## 下湾村
工程施工工序一览表
表3-1
项目名称：綦江区2022年度石角镇丘陵山区高标准农田改造提升示范项目
序号 | 定额编号 | 单项名称 | 单位 | 工程量
| （1） | （2） | （3） | (4)
一 |  | 下湾村
(二) |  | 灌溉与排水工程
1 |  | 新修囤水田 | 座 | 3
(1) |  | 囤水田坎（下湾-TST-01） | m | 9
| 10018 | 人工土方开挖 | m3 | 1.62
| 40058 | C20砼基础 | m3 | 1.08
| 30065 | M7.5浆砌砖墙体 | m3 | 1.3
| 10361 | 原土回填 | m3 | 0.54
| 10358 | 原土夯实 | m2 | 2.7
(2) |  | 囤水田坎（下湾-TST-02） | m | 22
| 10018 | 人工土方开挖 | m3 | 3.96
| 40058 | C20砼基础 | m3 | 2.64
| 30065 | M7.5浆砌砖墙体 | m3 | 3.17
| 10361 | 原土回填 | m3 | 1.32
| 10358 | 原土夯实 | m2 | 6.6
(3) |  | 囤水田坎（下湾-TST-03） | m | 17
| 10018 | 人工土方开挖 | m3 | 3.06
| 40058 | C20砼基础 | m3 | 2.04
| 30065 | M7.5浆砌砖墙体 | m3 | 2.45
| 10361 | 原土回填 | m3 | 1.02
| 10358 | 原土夯实 | m2 | 5.1
(4) |  | 出水口 | 个 | 3
| 10002 | 人工挖土方 | m3 | 2.1
|  | C20砼底板 | m3 | 0.276
| 30065 | M7.5浆砌砖墙体 | m3 | 1.05
| 10361 | 原土回填夯实 | m3 | 0.39
| 10358 | 原土夯实 | m2 | 2.1
| 40058 | C20砼基础 | m3 | 0.36
(5) |  | 钢筋砼预制挡水板 | 个 | 3
| 40097 | 预制混凝土平板 | m3 | 0.033
| 40186 | 钢筋制作安装 | t | 0.0072
(6) |  | 钢筋砼预制盖板 | 个 | 3
| 40097 | 预制混凝土平板 | m3 | 0.078
| 40186 | 钢筋制作安装 | t | 0.0055
2 |  | 新修0.6*0.8m排水沟（下湾-PSG-01） | m | 125
| 10209 | 机械土方开挖 | m3 | 112
| 20180 | 机械石方开挖 | m3 | 48
| 80047 | 土石方回填 | m3 | 57.5
| (1) | C20砼边墙(200mm) | m3 | 40
| (2) | C20砼底板 | m3 | 15
| 40270 | 伸缩缝 | m2 | 3.5
1 |  | 道路涵管
|  | 涵管（DN300） | m | 2
| 10209 | 机械土方开挖 | m3 | 1.338
| 20180 | 机械石方开挖 | m3 | 0.574
| 10361 | 建筑物土方回填 机械夯填 | m3 | 1.544
| 10340 | 余土平整 | m3 | 0.368
| 40058 | C20砼基础 | m3 | 0.152
| 50110 | φ300钢筋混凝土管安装(Ⅱ级) | m | 2
2 |  | 过沟盖板
|  | 0.6*0.8m沟过沟板 | 块 | 7
| 40097 | C20砼过沟板 | m3 | 1.05
| 40186 | 钢筋制作安装 其他 机械 | t | 0.1054
3 |  | 节水灌溉工程
(1) |  | 灌溉管道
|  | Φ200PE管道（1.25MPa）（下湾-GD-01） | m | 800
| 10018 | 人工土方开挖 | m3 | 280
| 20004 | 人工石方开挖 | m3 | 120
| 10360 | 建筑物土方回填 人工夯实 | m3 | 376
| 50087 | PP管道安装 公称直径(mm以内) 200 | m | 800
| 50095 | PP管件安装 公称直径(mm以内) 210 | 个 | 136
|  | Φ90PE管道（1.25MPa）（下湾-GD-02） | m | 295
| 10018 | 人工土方开挖 | m3 | 69.03
| 20004 | 人工石方开挖 | m3 | 29.5
| 10360 | 建筑物土方回填 人工夯实 | m3 | 96.76
| 50082 | PP管道安装 公称直径(mm以内) 90 | m | 295
| 50105 | PE管件安装 公称直径(mm以内) 90 | 个 | 50.15
|  | Φ90PE管道（1.25MPa）（下湾-GD-03） | m | 1055
| 10018 | 人工土方开挖 | m3 | 246.87
| 20004 | 人工石方开挖 | m3 | 105.5
| 10360 | 建筑物土方回填 人工夯实 | m3 | 346.04
| 50082 | PP管道安装 公称直径(mm以内) 90 | m | 1055
| 50105 | PE管件安装 公称直径(mm以内) 90 | 个 | 179.35
4 |  | 渠系建筑物工程
(1) |  | 0.6*0.8m沟过沟板 | 块 | 4
| 40097 | C20砼过沟板 | m3 | 0.6
| 40186 | 钢筋制作安装 | t | 0.0602
(2) |  | 管道出水栓 | 个 | 22
| 50096 | PE管道安装 公称直径(mm以内) 50 | m | 26.4
| 50103 | PE闸阀安装（φ50） | 个 | 22
| 50106 | 三通 | 个 | 22
(3) |  | 闸阀井(90管道) | 座 | 4
| 10018 | 人工挖沟槽 | m3 | 4.12
| 20004 | 人工石方开挖 | m3 | 2.75
| 10360 | 建筑物土方回填 人工夯实 | m3 | 3.696
| 10340 | 弃土弃置80m | m3 | 3.172
|  | C20砼底板 | m3 | 0.368
| 30067 | M7.5浆砌砖 | m3 | 1.932
| 30072 | M15砂浆抹面 | m2 | 10.732
| 30055 | C20砼预制垫块 | m3 | 0.02
| 50106 | 法兰阀门安装（Φ90） | 个 | 4
|  | 复合井盖800*800 | 块 | 4
| PB214 | 接缝砂浆 | m3 | 2.24
(4) |  | 闸阀井(200管道) | 座 | 2
| 10018 | 人工挖沟槽 | m3 | 2.06
| 20004 | 人工石方开挖 | m3 | 1.374
| 10360 | 建筑物土方回填 人工夯实 | m3 | 1.848
| 10340 | 弃土弃置80m | m3 | 1.586
|  | C20砼底板 | m3 | 0.184
| 30067 | M7.5浆砌砖 | m3 | 0.966
| 30072 | M15砂浆抹面 | m2 | 5.366
| 30055 | C20砼预制垫块 | m3 | 0.01
| 50106 | 法兰阀门安装（Φ200） | 个 | 2
|  | 复合井盖800*800 | 块 | 2
| PB214 | 接缝砂浆 | m3 | 1.12
(5) |  | 镇墩 | 座 | 5
| 10018 | 人工土方开挖 | m3 | 14.35
| 20004 | 人工石方开挖 | m3 | 6.15
|  | C15砼垫层 | m3 | 1.92
|  | C20砼镇墩 | m3 | 8.64
(6) |  | 取水点 | 个 | 1
| 10209 | 机械土石方开挖 | m3 | 51.55
| 30040 | C25埋石砼坝体 | m3 | 66.64
| 30019 | M10水泥砂浆砌块石 | m3 | 28
| 50064 | PVC管(Φ50) | m | 12
| 50110 | DN400涵管 | m | 3
| 70003 | Q235 36-40#槽钢 | t | 0.08
| 30058 | C25钢筋砼预制板 | m3 | 0.24
| 40043 | C25钢筋砼侧墙 | m3 | 0.378
| 40058 | C20砼底板 | m3 | 7.2
| 40186 | 钢筋制安 | t | 0.0566
(7) |  | 道路涵管/管涵
|  | 涵管（DN300） | m | 20
| 10209 | 机械土方开挖 | m3 | 13.38
| 20180 | 机械石方开挖 | m3 | 5.74
| 10361 | 建筑物土方回填 机械夯填 | m3 | 15.44
| 10340 | 余土平整 | m3 | 3.68
| 40058 | C20砼基础 | m3 | 1.52
| 50110 | φ300钢筋混凝土管安装(Ⅱ级) | m | 20
|  | 过河沟管涵（DN1800） | 处 | 2
| 10209 | 机械土方开挖 | m3 | 119.96
| 20180 | 机械石方开挖 | m3 | 51.42
|  | C20块石混凝土（20%）基础 | m3 | 43.2
|  | C25包封 | m3 | 82.96
| 50119 | DN1800钢带增强聚乙烯（PE）螺旋波纹管 | m | 12
|  | C25砼压顶（双层双向钢筋） | m3 | 21.6
| 30035 | M10浆砌条石挡墙 | m3 | 4.5
| 10361 | 建筑物土方回填 机械夯填 | m3 | 133.94
| 40185 | 钢筋制作安装 其他 人力 | t | 3.0885
(三) |  | 田间道路工程
1 |  | 机耕道
(1) |  | 整修3.5m宽砼路面机耕道（下湾-JGD-01） | m | 1435
| 80001 | 路床(槽)压实 | m2 | 5166
| 80041+80042×5 | 水泥混凝土 厚度(cm) 15cm 实际:20 | m2 | 5022.5
| 80009-80010×5 | 碎石路基 厚度10cm 实际:5 | m2 | 4592
| 80049 | 锯缝机锯缝 | m | 861
|  | C25混凝土路肩 | m3 | 215.25
|  | 维修机耕道（边沟）原碎石路面 |  | 1435
| 10209 | 机械土方开挖 | m3 | 287
| 10358 | 原土夯实 | m2 | 574
|  | C25混凝土沟壁 | m3 | 57.4
|  | C25混凝土沟底 | m3 | 57.4
| 40270 | 沉降缝 | m2 | 11.48
(2) |  | 机耕道附属设施
|  | 机耕道错车道（硬化） | 处 | 3
| 10323 | 机械土石方开挖 | m3 | 112.5
| 10359 | 土方回填 | m3 | 33.78
| 80001 | 路床(槽)压实 | m2 | 112.5
| 80011+80012×10 | 20CM厚块石基层 | m2 | 112.5
| 80009-80010×5 | 5cm厚碎石垫层 | m2 | 112.5
| 80041+80042×5 | C25砼路面 | m2 | 112.5
| 80049 | 锯缝机锯缝 | m | 60
|  | 机耕道回车场（硬化） | 处 | 1
| 10323 | 机械土石方开挖 | m3 | 52.5
| 10359 | 土方回填 | m3 | 15.76
| 80001 | 路床(槽)压实 | m2 | 52.5
| 80011+80012×10 | 20CM厚块石基层 | m2 | 52.5
| 80009-80010×5 | 5cm厚碎石垫层 | m2 | 52.5
| 80041+80042×5 | C25砼路面 | m2 | 52.5
| 80049 | 锯缝机锯缝 | m | 20
2 |  | 耕作道 | m | 1734
(1) |  | 新修2.5m宽耕作道(下湾-GZD-01) | m | 320
|  | 旱地段 | m | 305
| 10209 | 机械土方开挖 | m3 | 268.4
|  | 土方回填 | m3 | 268.4
| 80001 | 路床(槽)压实 | m2 | 854
| 80041 | 150mm厚C25砼路面 | m2 | 762.5
| 80049 | 锯缝机锯缝 | m | 152.5
1 |  | 维修耕作道（边沟） | m | 305
| 10209 | 机械土方开挖 | m3 | 61
| 10358 | 原土夯实 | m2 | 122
|  | C25混凝土沟壁 | m3 | 12.2
|  | C25混凝土沟底 | m3 | 12.2
| 40270 | 沉降缝 | m2 | 2.44
|  | 水田段 | m | 15
| 10209 | 机械土方开挖 | m3 | 21.6
| 10361 | 四类土换填夯实 | m3 | 16.2
| 80011+80012×10 | 20CM厚连槽石基层 | m2 | 39
| 80041 | 150mm厚C25砼路面 | m2 | 37.5
| 80049 | 锯缝机锯缝 | m | 7.5
1 |  | 维修耕作道（边沟） | m | 15
| 10209 | 机械土方开挖 | m3 | 3
| 10358 | 原土夯实 | m2 | 6
|  | C25混凝土沟壁 | m3 | 0.6
|  | C25混凝土沟底 | m3 | 0.6
| 40270 | 沉降缝 | m2 | 0.12
(2) |  | 新修2.5m宽耕作道(下湾-GZD-02) | m | 169
|  | 旱地段 | m | 169
| 10209 | 机械土方开挖 | m3 | 148.72
|  | 土方回填 | m3 | 148.72
| 80001 | 路床(槽)压实 | m2 | 473.2
| 80041 | 150mm厚C25砼路面 | m2 | 422.5
| 80049 | 锯缝机锯缝 | m | 84.5
1 |  | 维修耕作道（边沟） | m | 169
| 10209 | 机械土方开挖 | m3 | 33.8
| 10358 | 原土夯实 | m2 | 67.6
|  | C25混凝土沟壁 | m3 | 6.76
|  | C25混凝土沟底 | m3 | 6.76
| 40270 | 沉降缝 | m2 | 1.35
(3) |  | 新修2.5m宽耕作道(下湾-GZD-03) | m | 1245
|  | 旱地段 | m | 1091
| 10209 | 机械土方开挖 | m3 | 960.08
|  | 土方回填 | m3 | 960.08
| 80001 | 路床(槽)压实 | m2 | 3054.8
| 80041 | 150mm厚C25砼路面 | m2 | 2727.5
| 80049 | 锯缝机锯缝 | m | 545.5
1 |  | 维修耕作道（边沟） | m | 1091
| 10209 | 机械土方开挖 | m3 | 218.2
| 10358 | 原土夯实 | m2 | 436.4
|  | C25混凝土沟壁 | m3 | 43.64
|  | C25混凝土沟底 | m3 | 43.64
| 40270 | 沉降缝 | m2 | 8.73
|  | 水田段 | m | 154
| 10209 | 机械土方开挖 | m3 | 221.76
| 10361 | 四类土换填夯实 | m3 | 166.32
| 80011+80012×10 | 20CM厚连槽石基层 | m2 | 400.4
| 80041 | 150mm厚C25砼路面 | m2 | 385
| 80049 | 锯缝机锯缝 | m | 77
1 |  | 维修耕作道（边沟） | m | 154
| 10209 | 机械土方开挖 | m3 | 30.8
| 10358 | 原土夯实 | m2 | 61.6
|  | C25混凝土沟壁 | m3 | 6.16
|  | C25混凝土沟底 | m3 | 6.16
| 40270 | 沉降缝 | m2 | 1.23
(4) |  | 耕作道附属设施
|  | 耕作道错车道（硬化） | 处 | 3
| 80001 | 路床(槽)压实 | m2 | 32.25
| 80041 | 水泥混凝土 厚度(cm) 15cm | m2 | 32.25
|  | 耕作道交叉口（硬化） | 处 | 3
| 80001 | 路床(槽)压实 | m2 | 22.5
| 80041 | 水泥混凝土 厚度(cm) 15cm | m2 | 22.5
(四) |  | 其它工程
1 |  | 挡土墙 | m | 15
(1) |  | 2.5M高挡土墙 | m | 10
| 10209 | 机械土方开挖 | m3 | 8.4
| 20180 | 机械石方开挖 | m3 | 0.9
| 10361 | 建筑物土方回填 机械夯填 | m3 | 9.3
| 10358 | 原土夯实 | m2 | 11.5
| 40058 | C20砼基础 | m3 | 4.8
|  | C20砼堡坎 | m3 | 19.4
| 40271 | φ50UPVC排水管 | m | 8
| 30004 | 碎石反滤包 | m3 | 0.5
(2) |  | 3.0M高挡土墙 | m | 5
| 10209 | 机械土方开挖 | m3 | 5.75
| 20180 | 机械石方开挖 | m3 | 0.6
| 10361 | 建筑物土方回填 机械夯填 | m3 | 6.35
| 10358 | 原土夯实 | m2 | 6.5
| 40058 | C20砼基础 | m3 | 2.8
|  | C20砼堡坎 | m3 | 12.75
| 40271 | φ50UPVC排水管 | m | 4.75
| 30004 | 碎石反滤包 | m3 | 0.25
2 |  | 工号牌 | 块 | 7
(五) |  | 农田地力提升工程
1 |  | 地力培肥 | 亩 | 222.17
| 10394 | 机械地力培肥 土类级别 一、二类土 | hm2 | 14.81
总计
填表说明：1．表中（6）＝（4）×（5）； 2．表中（5）见表3-2。

## 新民村
工程施工工序一览表
表3-1
项目名称：綦江区2022年度石角镇丘陵山区高标准农田改造提升示范项目
序号 | 定额编号 | 单项名称 | 单位 | 工程量
| （1） | （2） | （3） | (4)
一 |  | 新民村
(二) |  | 灌溉与排水工程
1 |  | 新修1.0*1.0m排水沟（新民-PSG-01） | m | 330
| 10209 | 机械土方开挖 | m3 | 772.2
| 20180 | 机械石方开挖 | m3 | 194.7
| 10361 | 土方回填夯实 | m3 | 379.5
| 10358 | 原土夯实 | m2 | 726
| (1) | C20砼边墙 | m3 | 198
| 40271 | φ50排水管 | m | 79.2
| (2) | C20砼底板 | m3 | 89.1
| 30004 | 反滤包 | m3 | 8.91
| 40270 | 沉降缝(聚苯板) | m2 | 9.9
| 10340 | 弃土弃置80m | m3 | 587.4
2 |  | 新修0.6*0.8m排水沟（新民-PSG-02） | m | 285
| 10209 | 机械土方开挖 | m3 | 255.36
| 20180 | 机械石方开挖 | m3 | 109.44
| 80047 | 土石方回填 | m3 | 131.1
| (1) | C20砼边墙(200mm) | m3 | 91.2
| (2) | C20砼底板 | m3 | 34.2
| 40270 | 伸缩缝 | m2 | 7.98
1 |  | 道路涵管/箱涵
|  | 涵管（DN300） | m | 30
| 10209 | 机械土方开挖 | m3 | 20.07
| 20180 | 机械石方开挖 | m3 | 8.61
| 10361 | 建筑物土方回填 机械夯填 | m3 | 23.16
| 10340 | 余土平整 | m3 | 5.52
| 40058 | C20砼基础 | m3 | 2.28
| 50110 | φ300钢筋混凝土管安装(Ⅱ级) | m | 30
2 |  | 过沟盖板
|  | 0.6*0.8m沟过沟板 | 块 | 7
| 40097 | C20砼过沟板 | m3 | 1.05
| 40186 | 钢筋制作安装 其他 机械 | t | 0.1054
3 |  | 节水灌溉工程
(1) |  | 灌溉管道
|  | Φ200PE管道（1.25MPa）（新民-GD-01） | m | 1200
| 10018 | 人工土方开挖 | m3 | 420
| 20004 | 人工石方开挖 | m3 | 180
| 10360 | 建筑物土方回填 人工夯实 | m3 | 564
| 50087 | PP管道安装 公称直径(mm以内) 200 | m | 1200
| 50095 | PP管件安装 公称直径(mm以内) 210 | 个 | 204
|  | Φ110PE管道（1.25MPa）（新民-GD-02） | m | 1100
| 10018 | 人工土方开挖 | m3 | 279.4
| 20004 | 人工石方开挖 | m3 | 119.9
| 10360 | 建筑物土方回填 人工夯实 | m3 | 388.3
| 50099 | PE管道安装 公称直径(mm以内) 110 | m | 1100
| 50106 | PE管件安装 公称直径(mm以内) 110 | 个 | 187
|  | Φ110PE管道（1.25MPA）（新民-GD-03） | m | 1250
| 10018 | 人工土方开挖 | m3 | 317.5
| 20004 | 人工石方开挖 | m3 | 136.25
| 10360 | 建筑物土方回填 人工夯实 | m3 | 441.25
| 50099 | PE管道安装 公称直径(mm以内) 110 | m | 1250
| 50106 | PE管件安装 公称直径(mm以内) 110 | 个 | 212.5
|  | Φ90PE管道（1.25MPa）（新民-GD-04） | m | 1125
| 10018 | 人工土方开挖 | m3 | 263.25
| 20004 | 人工石方开挖 | m3 | 112.5
| 10360 | 建筑物土方回填 人工夯实 | m3 | 369
| 50082 | PP管道安装 公称直径(mm以内) 90 | m | 1125
| 50105 | PE管件安装 公称直径(mm以内) 90 | 个 | 191.25
|  | Φ90PE管道（1.25MPa）（新民-GD-05） | m | 1253
| 10018 | 人工土方开挖 | m3 | 293.2
| 20004 | 人工石方开挖 | m3 | 125.3
| 10360 | 建筑物土方回填 人工夯实 | m3 | 410.98
| 50082 | PP管道安装 公称直径(mm以内) 90 | m | 1253
| 50105 | PE管件安装 公称直径(mm以内) 90 | 个 | 213.01
|  | Φ90PE管道（1.25MPA）（新民-GD-06） | m | 384
| 10018 | 人工土方开挖 | m3 | 89.86
| 20004 | 人工石方开挖 | m3 | 38.4
| 10360 | 建筑物土方回填 人工夯实 | m3 | 125.95
| 50082 | PP管道安装 公称直径(mm以内) 90 | m | 384
| 50105 | PE管件安装 公称直径(mm以内) 90 | 个 | 65.28
4 |  | 渠系建筑物工程
(1) |  | 过沟盖板
|  | 0.6*0.8m沟过沟板 | 块 | 7
| 40097 | C20砼过沟板 | m3 | 1.05
| 40186 | 钢筋制作安装 其他 机械 | t | 0.1054
|  | 1.0*1.0m沟过沟板 | 块 | 8
| 40097 | C20砼过沟板 | m3 | 1.92
| 40186 | 钢筋制作安装 其他 机械 | t | 0.1877
(2) |  | 管道出水栓 | 个 | 64
| 50096 | PE管道安装 公称直径(mm以内) 50 | m | 76.8
| 50103 | PE闸阀安装（φ50） | 个 | 64
| 50106 | 三通 | 个 | 64
(3) |  | 管道过公路 | m | 23
| 40217 | 混凝土拆除（人工） | 100m3 | 0.11
| 10002 | 人工挖土方 三类土 | 100m3 | 0.78
| 20001 | 人工一般石方开挖 基础石方 Ⅴ―Ⅷ | 100m3 | 0.1187
| 10360 | 建筑物土方回填 人工夯实 | 100m3 | 0.6747
| 10115+10117 | 土方外运（100m） | 100m3 | 0.1092
| 80013 | 手摆片石 人工摊铺 压实厚度20cm | 100m2 | 0.5939
| 80041+80042×5 | 水泥混凝土 厚度(cm) 15cm 实际:20 | 1000m2 | 0.0557
(4) |  | 闸阀井(90管道) | 座 | 3
| 10018 | 人工挖沟槽 | m3 | 3.09
| 20004 | 人工石方开挖 | m3 | 2.061
| 10360 | 建筑物土方回填 人工夯实 | m3 | 2.772
| 10340 | 弃土弃置80m | m3 | 2.379
|  | C20砼底板 | m3 | 0.276
| 30067 | M7.5浆砌砖 | m3 | 1.449
| 30072 | M15砂浆抹面 | m2 | 8.049
| 30055 | C20砼预制垫块 | m3 | 0.015
| 50106 | 法兰阀门安装（Φ90） | 个 | 3
|  | 复合井盖800*800 | 块 | 3
| PB214 | 接缝砂浆 | m3 | 1.68
(5) |  | 闸阀井(110管道) | 座 | 6
| 10018 | 人工挖沟槽 | m3 | 6.18
| 20004 | 人工石方开挖 | m3 | 4.122
| 10360 | 建筑物土方回填 人工夯实 | m3 | 5.544
| 10340 | 弃土弃置80m | m3 | 4.758
|  | C20砼底板 | m3 | 0.552
| 30067 | M7.5浆砌砖 | m3 | 2.898
| 30072 | M15砂浆抹面 | m2 | 16.098
| 30055 | C20砼预制垫块 | m3 | 0.03
| 50106 | 法兰阀门安装（Φ110） | 个 | 6
|  | 复合井盖800*800 | 块 | 6
| PB214 | 接缝砂浆 | m3 | 3.36
(6) |  | 闸阀井(200管道) | 座 | 5
| 10018 | 人工挖沟槽 | m3 | 5.15
| 20004 | 人工石方开挖 | m3 | 3.435
| 10360 | 建筑物土方回填 人工夯实 | m3 | 4.62
| 10340 | 弃土弃置80m | m3 | 3.965
|  | C20砼底板 | m3 | 0.46
| 30067 | M7.5浆砌砖 | m3 | 2.415
| 30072 | M15砂浆抹面 | m2 | 13.415
| 30055 | C20砼预制垫块 | m3 | 0.025
| 50106 | 法兰阀门安装（Φ200） | 个 | 5
|  | 复合井盖800*800 | 块 | 5
| PB214 | 接缝砂浆 | m3 | 2.8
(7) |  | 镇墩 | 座 | 11
| 10018 | 人工土方开挖 | m3 | 31.57
| 20004 | 人工石方开挖 | m3 | 13.53
|  | C15砼垫层 | m3 | 4.22
|  | C20砼镇墩 | m3 | 19.01
(8) |  | 涵管 | m | 25
| 10209 | 机械土方开挖 | m3 | 16.73
| 20180 | 机械石方开挖 | m3 | 7.18
| 10361 | 建筑物土方回填 机械夯填 | m3 | 19.3
| 10340 | 余土平整 | m3 | 4.6
| 40058 | C20砼基础 | m3 | 1.9
| 50110 | φ300钢筋混凝土管安装(Ⅱ级) | m | 25
(三) |  | 田间道路工程
1 |  | 耕作道 | m | 2211
(1) |  | 新修2.5m宽耕作道（新民-GZD-01） | m | 516
|  | 旱地段 | m | 516
| 10209 | 机械土方开挖 | m3 | 454.08
|  | 土方回填 | m3 | 454.08
| 80001 | 路床(槽)压实 | m2 | 1444.8
| 80041 | 150mm厚C25砼路面 | m2 | 1290
| 80049 | 锯缝机锯缝 | m | 258
1 |  | 维修耕作道（边沟） | m | 516
| 10209 | 机械土方开挖 | m3 | 103.2
| 10358 | 原土夯实 | m2 | 206.4
|  | C25混凝土沟壁 | m3 | 20.64
|  | C25混凝土沟底 | m3 | 20.64
| 40270 | 沉降缝 | m2 | 4.13
(2) |  | 新修2.5M宽耕作道（新民-GZD-02） | m | 582
|  | 旱地段 | m | 556
| 10209 | 机械土方开挖 | m3 | 489.28
|  | 土方回填 | m3 | 489.28
| 80001 | 路床(槽)压实 | m2 | 1556.8
| 80041 | 150mm厚C25砼路面 | m2 | 1390
| 80049 | 锯缝机锯缝 | m | 278
1 |  | 维修耕作道（边沟） | m | 556
| 10209 | 机械土方开挖 | m3 | 111.2
| 10358 | 原土夯实 | m2 | 222.4
|  | C25混凝土沟壁 | m3 | 22.24
|  | C25混凝土沟底 | m3 | 22.24
| 40270 | 沉降缝 | m2 | 4.45
|  | 水田段 | m | 26
| 10209 | 机械土方开挖 | m3 | 37.44
| 10361 | 四类土换填夯实 | m3 | 28.08
| 80011+80012×10 | 20CM厚连槽石基层 | m2 | 67.6
| 80041 | 150mm厚C25砼路面 | m2 | 65
| 80049 | 锯缝机锯缝 | m | 13
1 |  | 维修耕作道（边沟） | m | 26
| 10209 | 机械土方开挖 | m3 | 5.2
| 10358 | 原土夯实 | m2 | 10.4
|  | C25混凝土沟壁 | m3 | 1.04
|  | C25混凝土沟底 | m3 | 1.04
| 40270 | 沉降缝 | m2 | 0.21
(3) |  | 新修2.5M宽耕作道（新民-GZD-03） | m | 785
|  | 旱地段 | m | 698
| 10209 | 机械土方开挖 | m3 | 614.24
|  | 土方回填 | m3 | 614.24
| 80001 | 路床(槽)压实 | m2 | 1954.4
| 80041 | 150mm厚C25砼路面 | m2 | 1745
| 80049 | 锯缝机锯缝 | m | 349
1 |  | 维修耕作道（边沟） | m | 698
| 10209 | 机械土方开挖 | m3 | 139.6
| 10358 | 原土夯实 | m2 | 279.2
|  | C25混凝土沟壁 | m3 | 27.92
|  | C25混凝土沟底 | m3 | 27.92
| 40270 | 沉降缝 | m2 | 5.58
|  | 水田段 | m | 87
| 10209 | 机械土方开挖 | m3 | 125.28
| 10361 | 四类土换填夯实 | m3 | 93.96
| 80011+80012×10 | 20CM厚连槽石基层 | m2 | 226.2
| 80041 | 150mm厚C25砼路面 | m2 | 217.5
| 80049 | 锯缝机锯缝 | m | 43.5
1 |  | 维修耕作道（边沟） | m | 87
| 10209 | 机械土方开挖 | m3 | 17.4
| 10358 | 原土夯实 | m2 | 34.8
|  | C25混凝土沟壁 | m3 | 3.48
|  | C25混凝土沟底 | m3 | 3.48
| 40270 | 沉降缝 | m2 | 0.7
(4) |  | 新修2.5M宽耕作道（新民-GZD-04） | m | 328
|  | 旱地段 | m | 316
| 10209 | 机械土方开挖 | m3 | 278.08
|  | 土方回填 | m3 | 278.08
| 80001 | 路床(槽)压实 | m2 | 884.8
| 80041 | 150mm厚C25砼路面 | m2 | 790
| 80049 | 锯缝机锯缝 | m | 158
1 |  | 维修耕作道（边沟） | m | 316
| 10209 | 机械土方开挖 | m3 | 63.2
| 10358 | 原土夯实 | m2 | 126.4
|  | C25混凝土沟壁 | m3 | 12.64
|  | C25混凝土沟底 | m3 | 12.64
| 40270 | 沉降缝 | m2 | 2.53
|  | 水田段 | m | 12
| 10209 | 机械土方开挖 | m3 | 17.28
| 10361 | 四类土换填夯实 | m3 | 12.96
| 80011+80012×10 | 20CM厚连槽石基层 | m2 | 31.2
| 80041 | 150mm厚C25砼路面 | m2 | 30
| 80049 | 锯缝机锯缝 | m | 6
1 |  | 维修耕作道（边沟） | m | 12
| 10209 | 机械土方开挖 | m3 | 2.4
| 10358 | 原土夯实 | m2 | 4.8
|  | C25混凝土沟壁 | m3 | 0.48
|  | C25混凝土沟底 | m3 | 0.48
| 40270 | 沉降缝 | m2 | 0.1
(5) |  | 耕作道附属设施
|  | 耕作道错车道（硬化） | 处 | 4
| 80001 | 路床(槽)压实 | m2 | 43
| 80041 | 水泥混凝土 厚度(cm) 15cm | m2 | 43
|  | 耕作道回车道（硬化） | 处 | 1
| 80001 | 路床(槽)压实 | m2 | 38.5
| 80041 | 水泥混凝土 厚度(cm) 15cm | m2 | 38.5
|  | 耕作道交叉口（硬化） | 处 | 4
| 80001 | 路床(槽)压实 | m2 | 30
| 80041 | 水泥混凝土 厚度(cm) 15cm | m2 | 30
(四) |  | 其它工程
1 |  | 挡土墙 | m | 20
(1) |  | 3.0M高挡土墙 | m | 5
| 10209 | 机械土方开挖 | m3 | 5.75
| 20180 | 机械石方开挖 | m3 | 0.6
| 10361 | 建筑物土方回填 机械夯填 | m3 | 6.35
| 10358 | 原土夯实 | m2 | 6.5
| 40058 | C20砼基础 | m3 | 2.8
|  | C20砼堡坎 | m3 | 12.75
| 40271 | φ50UPVC排水管 | m | 4.75
| 30004 | 碎石反滤包 | m3 | 0.25
2 |  | 工号牌 | 块 | 7
(五) |  | 农田地力提升工程
1 |  | 地力培肥 | 亩 | 110.89
| 10394 | 机械地力培肥 土类级别 一、二类土 | hm2 | 7.39
总计
填表说明：1．表中（6）＝（4）×（5）； 2．表中（5）见表3-2。

## 齐雨村
工程施工工序一览表
表3-1
项目名称：綦江区2022年度石角镇丘陵山区高标准农田改造提升示范项目
序号 | 定额编号 | 单项名称 | 单位 | 工程量
| （1） | （2） | （3） | (4)
一 |  | 齐雨村
(二) |  | 灌溉与排水工程
1 |  | 新修囤水田 | 座 | 2
(1) |  | 囤水田坎（齐雨-TST-01） | m | 36
| 10018 | 人工土方开挖 | m3 | 6.48
| 40058 | C20砼基础 | m3 | 4.32
| 30065 | M7.5浆砌砖墙体 | m3 | 5.18
| 10361 | 原土回填 | m3 | 2.16
| 10358 | 原土夯实 | m2 | 10.8
(2) |  | 囤水田坎（齐雨-TST-02） | m | 85
| 10018 | 人工土方开挖 | m3 | 15.3
| 40058 | C20砼基础 | m3 | 10.2
| 30065 | M7.5浆砌砖墙体 | m3 | 12.24
| 10361 | 原土回填 | m3 | 5.1
| 10358 | 原土夯实 | m2 | 25.5
(3) |  | 出水口 | 个 | 2
| 10002 | 人工挖土方 | m3 | 1.4
|  | C20砼底板 | m3 | 0.184
| 30065 | M7.5浆砌砖墙体 | m3 | 0.7
| 10361 | 原土回填夯实 | m3 | 0.26
| 10358 | 原土夯实 | m2 | 1.4
| 40058 | C20砼基础 | m3 | 0.24
(4) |  | 钢筋砼预制挡水板 | 个 | 2
| 40097 | 预制混凝土平板 | m3 | 0.022
| 40186 | 钢筋制作安装 | t | 0.0048
(5) |  | 钢筋砼预制盖板 | 个 | 2
| 40097 | 预制混凝土平板 | m3 | 0.052
| 40186 | 钢筋制作安装 | t | 0.0036
2 |  | 新修1.0*1.0M排水沟（齐雨-PSG-01） | m | 550
| 10209 | 机械土方开挖 | m3 | 1287
| 20180 | 机械石方开挖 | m3 | 324.5
| 10361 | 土方回填夯实 | m3 | 632.5
| 10358 | 原土夯实 | m2 | 1210
| (1) | C20砼边墙 | m3 | 330
| 40271 | φ50排水管 | m | 132
| (2) | C20砼底板 | m3 | 99
| 30004 | 反滤包 | m3 | 14.85
| 40270 | 沉降缝(聚苯板) | m2 | 16.5
| 10340 | 弃土弃置80m | m3 | 979
3 |  | 整修灌溉渠
(1) |  | 整修0.6m×0.8m灌溉渠（齐雨-QD-01） | m | 1200
| 20183 | 沟壁、沟底凿毛 | m3 | 3360
| 30072+30074×3 | 沟壁整修（C20砼抹面） | m2 | 168
| 10004 | 人工清淤 | m3 | 72
(2) |  | 整修0.3m×0.3m灌溉渠（齐雨-QD-02） | m | 800
| 10004 | 人工清淤 | m3 | 48
(3) |  | 整修0.3m×0.3m灌溉渠（齐雨-QD-03） | m | 485
| 10004 | 人工清淤 | m3 | 29.1
4 |  | 节水灌溉工程
(1) |  | 灌溉管道
|  | Φ200PE管道（1.25MPa）（齐雨-GD-01） | m | 1450
| 10018 | 人工土方开挖 | m3 | 507.5
| 20004 | 人工一般石方开挖 | m3 | 217.5
| 10360 | 建筑物土方回填 人工夯实 | m3 | 681.5
| 50087 | PP管道安装 公称直径(mm以内) 200 | m | 1450
| 50095 | PP管件安装 公称直径(mm以内) 210 | 个 | 246.5
|  | Φ90PE管道（1.25MPa）（齐雨-GD-02） | m | 380
| 10018 | 人工土方开挖 | m3 | 88.92
| 20004 | 人工一般石方开挖 | m3 | 38
| 10360 | 建筑物土方回填 人工夯实 | m3 | 124.64
| 50082 | PP管道安装 公称直径(mm以内) 90 | m | 380
| 50105 | PE管件安装 公称直径(mm以内) 90 | 个 | 64.6
|  | Φ90PE管道（1.25MPa）（齐雨-GD-03） | m | 836
| 10018 | 人工土方开挖 | m3 | 195.62
| 20004 | 人工一般石方开挖 | m3 | 83.6
| 10360 | 建筑物土方回填 人工夯实 | m3 | 274.21
| 50082 | PP管道安装 公称直径(mm以内) 90 | m | 836
| 50105 | PE管件安装 公称直径(mm以内) 90 | 个 | 142.12
|  | Φ90PE管道（1.25MPa）（齐雨-GD-04） | m | 686
| 10018 | 人工土方开挖 | m3 | 160.52
| 20004 | 人工一般石方开挖 | m3 | 68.6
| 10360 | 建筑物土方回填 人工夯实 | m3 | 225.01
| 50082 | PP管道安装 公称直径(mm以内) 90 | m | 686
| 50105 | PE管件安装 公称直径(mm以内) 90 | 个 | 116.62
5 |  | 渠系建筑物工程
(1) |  | 涵管 | m | 15
| 10209 | 机械土方开挖 | m3 | 10.04
| 20180 | 机械石方开挖 | m3 | 4.31
| 10361 | 建筑物土方回填 机械夯填 | m3 | 11.58
| 10340 | 余土平整 | m3 | 2.76
| 40058 | C20砼基础 | m3 | 1.14
| 50110 | φ300钢筋混凝土管安装(Ⅱ级) | m | 15
(2) |  | 过沟盖板
|  | 0.6*0.8M沟过沟板(整修灌溉渠） | 块 | 24
| 40097 | C20砼过沟板 | m3 | 3.6
| 40186 | 钢筋制作安装 | t | 0.3614
|  | 1.0*1.0m沟过沟板 | 块 | 12
| 40097 | C20砼过沟板 | m3 | 2.88
| 40186 | 钢筋制作安装 其他 机械 | t | 0.2815
(3) |  | 管道出水栓 | 个 | 34
| 50096 | PE管道安装 公称直径(mm以内) 50 | m | 40.8
| 50103 | PE闸阀安装（φ50） | 个 | 34
| 50106 | 三通 | 个 | 34
(4) |  | 闸阀井(200管道) | 座 | 2
| 10018 | 人工挖沟槽 三类土 | m3 | 2.06
| 20004 | 人工一般石方开挖 | m3 | 1.37
| 10360 | 建筑物土方回填 人工夯实 | m3 | 1.848
| 10340 | 弃土弃置80m | m3 | 1.586
|  | C20砼底板 | m3 | 0.184
| 30067 | M7.5浆砌砖 | m3 | 0.966
| 30072 | M15砂浆抹面 | m2 | 5.366
| 30055 | C20砼预制垫块 | m3 | 0.01
| 50106 | 法兰阀门安装（Φ200） | 个 | 2
|  | 复合井盖800*800 | 块 | 2
| PB214 | 接缝砂浆 | m3 | 1.12
(5) |  | 闸阀井(90管道) | 座 | 6
| 10018 | 人工挖沟槽 | m3 | 6.18
| 20004 | 人工石方开挖 | m3 | 4.122
| 10360 | 建筑物土方回填 人工夯实 | m3 | 5.544
| 10340 | 弃土弃置80m | m3 | 4.758
|  | C20砼底板 | m3 | 0.552
| 30067 | M7.5浆砌砖 | m3 | 2.898
| 30072 | M15砂浆抹面 | m2 | 16.098
| 30055 | C20砼预制垫块 | m3 | 0.03
| 50106 | 法兰阀门安装（Φ90） | 个 | 6
|  | 复合井盖800*800 | 块 | 6
| PB214 | 接缝砂浆 | m3 | 3.36
(6) |  | 镇墩 | 座 | 8
| 10018 | 人工土方开挖 | m3 | 22.96
| 20004 | 人工石方开挖 | m3 | 9.84
|  | C15砼垫层 | m3 | 3.07
|  | C20砼镇墩 | m3 | 13.82
(7) |  | 取水点 | 个 | 1
| 10209 | 机械土石方开挖 | m3 | 51.55
| 30040 | C25埋石砼坝体 | m3 | 66.64
| 30019 | M10水泥砂浆砌块石 | m3 | 28
| 50064 | PVC管(Φ50) | m | 12
| 50110 | DN400涵管 | m | 3
| 70003 | Q235 36-40#槽钢 | t | 0.0786
| 30058 | C25钢筋砼预制板 | m3 | 0.235
| 40043 | C25钢筋砼侧墙 | m3 | 0.378
| 40058 | C20砼底板 | m3 | 7.2
| 40186 | 钢筋制安 | t | 0.0566
(三) |  | 田间道路工程
1 |  | 耕作道 | m | 1339
(1) |  | 新修2.5m宽耕作道(齐雨-GZD-01) | m | 712
|  | 旱地段 | m | 670
| 10209 | 机械土方开挖 | m3 | 589.6
|  | 土方回填 | m3 | 589.6
| 80001 | 路床(槽)压实 | m2 | 1876
| 80041 | 150mm厚C25砼路面 | m2 | 1675
| 80049 | 锯缝机锯缝 | m | 335
1 |  | 维修耕作道（边沟) | m | 670
| 10209 | 机械土方开挖 | m3 | 134
| 10358 | 原土夯实 | m2 | 268
|  | C25混凝土沟壁 | m3 | 26.8
|  | C25混凝土沟底 | m3 | 26.8
| 40270 | 沉降缝 | m2 | 5.36
|  | 水田段 | m | 42
| 10209 | 机械土方开挖 | m3 | 60.48
| 10361 | 四类土换填夯实 | m3 | 45.36
| 80011+80012×10 | 20CM厚连槽石基层 | m2 | 109.2
| 80041 | 150mm厚C25砼路面 | m2 | 105
| 80049 | 锯缝机锯缝 | m | 21
1 |  | 维修耕作道（边沟） | m | 42
| 10209 | 机械土方开挖 | m3 | 8.4
| 10358 | 原土夯实 | m2 | 16.8
|  | C25混凝土沟壁 | m3 | 1.68
|  | C25混凝土沟底 | m3 | 1.68
| 40270 | 沉降缝 | m2 | 0.34
(2) |  | 新修2.5M宽耕作道(齐雨-GZD-02) | m | 275
|  | 旱地段 | m | 275
| 10209 | 机械土方开挖 | m3 | 242
|  | 土方回填 | m3 | 242
| 80001 | 路床(槽)压实 | m2 | 770
| 80041 | 150mm厚C25砼路面 | m2 | 687.5
| 80049 | 锯缝机锯缝 | m | 137.5
1 |  | 维修耕作道（边沟) | m | 275
| 10209 | 机械土方开挖 | m3 | 55
| 10358 | 原土夯实 | m2 | 110
|  | C25混凝土沟壁 | m3 | 11
|  | C25混凝土沟底 | m3 | 11
| 40270 | 沉降缝 | m2 | 2.2
(3) |  | 新修2.5m宽耕作道(齐雨-GZD-03) | m | 352
|  | 旱地段 | m | 340
| 10209 | 机械土方开挖 | m3 | 299.2
| 10359 | 土方回填 | m3 | 299.2
| 80001 | 路床(槽)压实 | m2 | 952
| 80041 | 150mm厚C25砼路面 | m2 | 850
| 80049 | 锯缝机锯缝 | m | 170
1 |  | 维修耕作道（边沟) | m | 340
| 10209 | 机械土方开挖 | m3 | 68
| 10358 | 原土夯实 | m2 | 136
|  | C25混凝土沟壁 | m3 | 13.6
|  | C25混凝土沟底 | m3 | 13.6
| 40270 | 沉降缝 | m2 | 2.72
|  | 水田段 | m | 12
| 10209 | 机械土方开挖 | m3 | 17.28
| 10361 | 四类土换填夯实 | m3 | 12.96
| 80011+80012×10 | 20CM厚连槽石基层 | m2 | 31.2
| 80041 | 150mm厚C25砼路面 | m2 | 30
| 80049 | 锯缝机锯缝 | m | 6
1 |  | 维修耕作道（边沟） | m | 12
| 10209 | 机械土方开挖 | m3 | 2.4
| 10358 | 原土夯实 | m2 | 4.8
|  | C25混凝土沟壁 | m3 | 0.48
|  | C25混凝土沟底 | m3 | 0.48
| 40270 | 沉降缝 | m2 | 0.1
(4) |  | 耕作道附属设施
|  | 耕作道错车道（硬化） | 处 | 2
| 80001 | 路床(槽)压实 | m2 | 21.5
| 80041 | 水泥混凝土 厚度(cm) 15cm | m2 | 21.5
|  | 耕作道交叉口（硬化） | 处 | 3
| 80001 | 路床(槽)压实 | m2 | 22.5
| 80041 | 水泥混凝土 厚度(cm) 15cm | m2 | 22.5
(四) |  | 其它工程
1 |  | 工号牌 | 块 | 8
(五) |  | 农田地力提升工程
1 |  | 地力培肥 | 亩 | 210.06
| 10394 | 机械地力培肥 土类级别 一、二类土 | hm2 | 14
总计
填表说明：1．表中（6）＝（4）×（5）； 2．表中（5）见表3-2。

## 双堰村
工程施工工序一览表
表3-1
项目名称：綦江区2022年度石角镇丘陵山区高标准农田改造提升示范项目
序号 | 定额编号 | 单项名称 | 单位 | 工程量
| （1） | （2） | （3） | (4)
一 |  | 双堰村
(二) |  | 灌溉与排水工程
1 |  | 渠系建筑物工程
(1) |  | 涵管 | m | 20
| 10209 | 机械土方开挖 | m3 | 13.38
| 20180 | 机械石方开挖 | m3 | 5.74
| 10361 | 建筑物土方回填 机械夯填 | m3 | 15.44
| 10340 | 余土平整 | m3 | 3.68
| 40058 | C20砼基础 | m3 | 1.52
| 50110 | φ300钢筋混凝土管安装(Ⅱ级) | m | 20
(三) |  | 田间道路工程
1 |  | 耕作道 | m | 796
(1) |  | 新修2.5M宽耕作道（双堰-GZD-01） | m | 796
|  | 旱地段 | m | 709
| 10209 | 机械土方开挖 | m3 | 623.92
|  | 土方回填 | m3 | 623.92
| 80001 | 路床(槽)压实 | m2 | 1985.2
| 80041 | 150mm厚C25砼路面 | m2 | 1772.5
| 80049 | 锯缝机锯缝 | m | 354.5
1 |  | 维修耕作道（边沟） | m | 709
| 10209 | 机械土方开挖 | m3 | 141.8
| 10358 | 原土夯实 | m2 | 283.6
|  | C25混凝土沟壁 | m3 | 28.36
|  | C25混凝土沟底 | m3 | 28.36
| 40270 | 沉降缝 | m2 | 5.67
|  | 水田段 | m | 87
| 10209 | 机械土方开挖 | m3 | 125.28
| 10361 | 四类土换填夯实 | m3 | 93.96
| 80011+80012×10 | 20CM厚连槽石基层 | m2 | 226.2
| 80041 | 150mm厚C25砼路面 | m2 | 217.5
| 80049 | 锯缝机锯缝 | m | 43.5
1 |  | 维修耕作道（边沟） | m | 87
| 10209 | 机械土方开挖 | m3 | 17.4
| 10358 | 原土夯实 | m2 | 34.8
|  | C25混凝土沟壁 | m3 | 3.48
|  | C25混凝土沟底 | m3 | 3.48
| 40270 | 沉降缝 | m2 | 0.7
(2) |  | 耕作道附属设施
|  | 耕作道错车道（硬化） | 处 | 2
| 80001 | 路床(槽)压实 | m2 | 21.5
| 80041 | 水泥混凝土 厚度(cm) 15cm | m2 | 21.5
|  | 耕作道交叉口（硬化） | 处 | 2
| 80001 | 路床(槽)压实 | m2 | 15
| 80041 | 水泥混凝土 厚度(cm) 15cm | m2 | 15
(四) |  | 其它工程
1 |  | 工号牌 | 块 | 1
(1) |  | 工号牌 | 块 | 1
总计
填表说明：1．表中（6）＝（4）×（5）； 2．表中（5）见表3-2。