## Sheet1
綦江区2025年1-6月废气污染源监测结果
序号 | 企业 | 行业 | 排口 | 监测时间 | 监测项目 | 实测值 | 折算值 | 标准限值 | 计量单位 | 是否超标 | 超标倍数 | 备注
1 | 重庆环创固体废弃物处置有限公司 | N7724,危险废物治理 | 贮存废气排口 | 2025-03-19 00:00 | 生产负荷 | 34 |  |  | %
| 重庆环创固体废弃物处置有限公司 | N7724,危险废物治理 | 贮存废气排口 | 2025-03-19 00:00 | 流量 | 2730 |  |  | m3/h
| 重庆环创固体废弃物处置有限公司 | N7724,危险废物治理 | 贮存废气排口 | 2025-03-19 00:00 | 流速 | 8.7 |  |  | m/s
| 重庆环创固体废弃物处置有限公司 | N7724,危险废物治理 | 贮存废气排口 | 2025-03-19 00:00 | 温度 | 29.9 |  |  | ℃
| 重庆环创固体废弃物处置有限公司 | N7724,危险废物治理 | 贮存废气排口 | 2025-03-19 00:00 | 非甲烷总烃 | 0.51 | 0.51 | 120 | mg/m3 | 否
2 | 重庆綦江西南水泥有限公司 | C3011,水泥制造 | 监测点73 | 2025-01-13 00:00 | 生产负荷 | 98 |  |  | %
| 重庆綦江西南水泥有限公司 | C3011,水泥制造 | 监测点73 | 2025-01-13 00:00 | 流量 | 50600 |  |  | m3/h
| 重庆綦江西南水泥有限公司 | C3011,水泥制造 | 监测点73 | 2025-01-13 00:00 | 流速 | 7.5 |  |  | m/s
| 重庆綦江西南水泥有限公司 | C3011,水泥制造 | 监测点73 | 2025-01-13 00:00 | 温度 | 83 |  |  | ℃
| 重庆綦江西南水泥有限公司 | C3011,水泥制造 | 监测点73 | 2025-01-13 00:00 | 颗粒物 | 9.3 | 9.3 | 30 | mg/m3 | 否
| 重庆綦江西南水泥有限公司 | C3011,水泥制造 | 监测点68 | 2025-03-27 00:00 | 生产负荷 | 98 |  |  | %
| 重庆綦江西南水泥有限公司 | C3011,水泥制造 | 监测点68 | 2025-03-27 00:00 | 流量 | 211000 |  |  | m3/h
| 重庆綦江西南水泥有限公司 | C3011,水泥制造 | 监测点68 | 2025-03-27 00:00 | 流速 | 12.4 |  |  | m/s
| 重庆綦江西南水泥有限公司 | C3011,水泥制造 | 监测点68 | 2025-03-27 00:00 | 温度 | 67.7 |  |  | ℃
| 重庆綦江西南水泥有限公司 | C3011,水泥制造 | 监测点68 | 2025-03-27 00:00 | 含氧量 | 6.6 |  |  | %
| 重庆綦江西南水泥有限公司 | C3011,水泥制造 | 监测点68 | 2025-03-27 00:00 | 氮氧化物 | 50 | 38 | 350 | mg/m3 | 否
| 重庆綦江西南水泥有限公司 | C3011,水泥制造 | 监测点68 | 2025-03-27 00:00 | 二氧化硫 | <2 | <2 | 200 | mg/m3 | 否
| 重庆綦江西南水泥有限公司 | C3011,水泥制造 | 监测点68 | 2025-01-13 00:00 | 生产负荷 | 98 |  |  | %
| 重庆綦江西南水泥有限公司 | C3011,水泥制造 | 监测点68 | 2025-01-13 00:00 | 流量 | 189000 |  |  | m3/h
| 重庆綦江西南水泥有限公司 | C3011,水泥制造 | 监测点68 | 2025-01-13 00:00 | 流速 | 12 |  |  | m/s
| 重庆綦江西南水泥有限公司 | C3011,水泥制造 | 监测点68 | 2025-01-13 00:00 | 温度 | 54.5 |  |  | ℃
| 重庆綦江西南水泥有限公司 | C3011,水泥制造 | 监测点68 | 2025-01-13 00:00 | 含氧量 | 8 |  |  | %
| 重庆綦江西南水泥有限公司 | C3011,水泥制造 | 监测点68 | 2025-01-13 00:00 | 颗粒物 | 8.8 | 7.4 | 30 | mg/m3 | 否
3 | 重庆市綦江区连城建材有限公司 | C3031,粘土砖瓦及建筑砌块制造 | 隧道窑烟囱废气 | 2025-05-26 00:00 | 生产负荷 | 60 |  |  | %
| 重庆市綦江区连城建材有限公司 | C3031,粘土砖瓦及建筑砌块制造 | 隧道窑烟囱废气 | 2025-05-26 00:00 | 流量 | 116000 |  |  | m3/h
| 重庆市綦江区连城建材有限公司 | C3031,粘土砖瓦及建筑砌块制造 | 隧道窑烟囱废气 | 2025-05-26 00:00 | 流速 | 3.7 |  |  | m/s
| 重庆市綦江区连城建材有限公司 | C3031,粘土砖瓦及建筑砌块制造 | 隧道窑烟囱废气 | 2025-05-26 00:00 | 温度 | 41.6 |  |  | ℃
| 重庆市綦江区连城建材有限公司 | C3031,粘土砖瓦及建筑砌块制造 | 隧道窑烟囱废气 | 2025-05-26 00:00 | 含氧量 | 19.6 |  |  | %
| 重庆市綦江区连城建材有限公司 | C3031,粘土砖瓦及建筑砌块制造 | 隧道窑烟囱废气 | 2025-05-26 00:00 | 氮氧化物 | 6 | 13 | 200 | mg/m3 | 否
| 重庆市綦江区连城建材有限公司 | C3031,粘土砖瓦及建筑砌块制造 | 隧道窑烟囱废气 | 2025-05-26 00:00 | 二氧化硫 | 84.2 | 180 | 150 | mg/m3 | 是 | 0.20
| 重庆市綦江区连城建材有限公司 | C3031,粘土砖瓦及建筑砌块制造 | 隧道窑烟囱废气 | 2025-05-26 00:00 | 颗粒物 | 21.2 | 45.4 | 30 | mg/m3 | 是 | 0.51
4 | 重庆市綦齿高新铸造有限责任公司 | C3140,铁合金冶炼 | 浇铸废气 | 2025-05-07 00:00 | 生产负荷 | 75 |  |  | %
| 重庆市綦齿高新铸造有限责任公司 | C3140,铁合金冶炼 | 浇铸废气 | 2025-05-07 00:00 | 流量 | 3190 |  |  | m3/h
| 重庆市綦齿高新铸造有限责任公司 | C3140,铁合金冶炼 | 浇铸废气 | 2025-05-07 00:00 | 流速 | 13.3 |  |  | m/s
| 重庆市綦齿高新铸造有限责任公司 | C3140,铁合金冶炼 | 浇铸废气 | 2025-05-07 00:00 | 温度 | 170.7 |  |  | ℃
| 重庆市綦齿高新铸造有限责任公司 | C3140,铁合金冶炼 | 浇铸废气 | 2025-05-07 00:00 | 非甲烷总烃 | 16.3 | 16.3 | 120 | mg/m3 | 否
| 重庆市綦齿高新铸造有限责任公司 | C3140,铁合金冶炼 | 浇铸废气 | 2025-03-05 00:00 | 生产负荷 | 32.7 |  |  | %
| 重庆市綦齿高新铸造有限责任公司 | C3140,铁合金冶炼 | 浇铸废气 | 2025-03-05 00:00 | 流量 | 5810 |  |  | m3/h
| 重庆市綦齿高新铸造有限责任公司 | C3140,铁合金冶炼 | 浇铸废气 | 2025-03-05 00:00 | 流速 | 10.9 |  |  | m/s
| 重庆市綦齿高新铸造有限责任公司 | C3140,铁合金冶炼 | 浇铸废气 | 2025-03-05 00:00 | 温度 | 19 |  |  | ℃
| 重庆市綦齿高新铸造有限责任公司 | C3140,铁合金冶炼 | 浇铸废气 | 2025-03-05 00:00 | 非甲烷总烃 | 0.54 | 0.54 | 120 | mg/m3 | 否
5 | 重庆市乾宁金属回收有限公司 | C3670,汽车零部件及配件制造 | 淬火废气排气筒 | 2025-04-10 00:00 | 生产负荷 | 70 |  |  | %
| 重庆市乾宁金属回收有限公司 | C3670,汽车零部件及配件制造 | 淬火废气排气筒 | 2025-04-10 00:00 | 流量 | 5040 |  |  | m3/h
| 重庆市乾宁金属回收有限公司 | C3670,汽车零部件及配件制造 | 淬火废气排气筒 | 2025-04-10 00:00 | 流速 | 8.8 |  |  | m/s
| 重庆市乾宁金属回收有限公司 | C3670,汽车零部件及配件制造 | 淬火废气排气筒 | 2025-04-10 00:00 | 温度 | 41.6 |  |  | ℃
| 重庆市乾宁金属回收有限公司 | C3670,汽车零部件及配件制造 | 淬火废气排气筒 | 2025-04-10 00:00 | 非甲烷总烃 | 2.72 | 2.72 | 120 | mg/m3 | 否
6 | 重庆市綦江区环正亮商贸有限公司 | C3031,粘土砖瓦及建筑砌块制造 | 窑烟囱排放口 | 2025-04-11 00:00 | 生产负荷 | 30 |  |  | %
| 重庆市綦江区环正亮商贸有限公司 | C3031,粘土砖瓦及建筑砌块制造 | 窑烟囱排放口 | 2025-04-11 00:00 | 流量 | 12300 |  |  | m3/h
| 重庆市綦江区环正亮商贸有限公司 | C3031,粘土砖瓦及建筑砌块制造 | 窑烟囱排放口 | 2025-04-11 00:00 | 流速 | 4.4 |  |  | m/s
| 重庆市綦江区环正亮商贸有限公司 | C3031,粘土砖瓦及建筑砌块制造 | 窑烟囱排放口 | 2025-04-11 00:00 | 温度 | 42.1 |  |  | ℃
| 重庆市綦江区环正亮商贸有限公司 | C3031,粘土砖瓦及建筑砌块制造 | 窑烟囱排放口 | 2025-04-11 00:00 | 含氧量 | 18.6 |  |  | %
| 重庆市綦江区环正亮商贸有限公司 | C3031,粘土砖瓦及建筑砌块制造 | 窑烟囱排放口 | 2025-04-11 00:00 | 氮氧化物 | <2 | <2 | 200 | mg/m3 | 否
| 重庆市綦江区环正亮商贸有限公司 | C3031,粘土砖瓦及建筑砌块制造 | 窑烟囱排放口 | 2025-04-11 00:00 | 二氧化硫 | 22.4 | 28 | 150 | mg/m3 | 否
| 重庆市綦江区环正亮商贸有限公司 | C3031,粘土砖瓦及建筑砌块制造 | 窑烟囱排放口 | 2025-04-11 00:00 | 颗粒物 | 14.7 | 18.4 | 30 | mg/m3 | 否
7 | 重庆业臻建材有限公司 | C3031,粘土砖瓦及建筑砌块制造 | 隧道窑烟囱废气 | 2025-03-28 00:00 | 生产负荷 | 75 |  |  | %
| 重庆业臻建材有限公司 | C3031,粘土砖瓦及建筑砌块制造 | 隧道窑烟囱废气 | 2025-03-28 00:00 | 流量 | 44500 |  |  | m3/h
| 重庆业臻建材有限公司 | C3031,粘土砖瓦及建筑砌块制造 | 隧道窑烟囱废气 | 2025-03-28 00:00 | 流速 | 5.6 |  |  | m/s
| 重庆业臻建材有限公司 | C3031,粘土砖瓦及建筑砌块制造 | 隧道窑烟囱废气 | 2025-03-28 00:00 | 温度 | 42 |  |  | ℃
| 重庆业臻建材有限公司 | C3031,粘土砖瓦及建筑砌块制造 | 隧道窑烟囱废气 | 2025-03-28 00:00 | 含氧量 | 18.4 |  |  | %
| 重庆业臻建材有限公司 | C3031,粘土砖瓦及建筑砌块制造 | 隧道窑烟囱废气 | 2025-03-28 00:00 | 氮氧化物 | 18 | 21 | 200 | mg/m3 | 否
| 重庆业臻建材有限公司 | C3031,粘土砖瓦及建筑砌块制造 | 隧道窑烟囱废气 | 2025-03-28 00:00 | 二氧化硫 | 6.2 | 7.15 | 150 | mg/m3 | 否
| 重庆业臻建材有限公司 | C3031,粘土砖瓦及建筑砌块制造 | 隧道窑烟囱废气 | 2025-03-28 00:00 | 颗粒物 | 14.7 | 17 | 30 | mg/m3 | 否
8 | 重庆卓梵玻璃有限公司 | C3055,玻璃包装容器制造 | 窑炉废气排气筒 | 2025-04-03 00:00 | 生产负荷 | 75 |  |  | %
| 重庆卓梵玻璃有限公司 | C3055,玻璃包装容器制造 | 窑炉废气排气筒 | 2025-04-03 00:00 | 流量 | 17900 |  |  | m3/h
| 重庆卓梵玻璃有限公司 | C3055,玻璃包装容器制造 | 窑炉废气排气筒 | 2025-04-03 00:00 | 流速 | 5.3 |  |  | m/s
| 重庆卓梵玻璃有限公司 | C3055,玻璃包装容器制造 | 窑炉废气排气筒 | 2025-04-03 00:00 | 温度 | 167.7 |  |  | ℃
| 重庆卓梵玻璃有限公司 | C3055,玻璃包装容器制造 | 窑炉废气排气筒 | 2025-04-03 00:00 | 含氧量 | 15.7 |  |  | %
| 重庆卓梵玻璃有限公司 | C3055,玻璃包装容器制造 | 窑炉废气排气筒 | 2025-04-03 00:00 | 氮氧化物 | 342 | 839 | 350 | mg/Nm3 | 是 | 1.40
| 重庆卓梵玻璃有限公司 | C3055,玻璃包装容器制造 | 窑炉废气排气筒 | 2025-04-03 00:00 | 二氧化硫 | <3 | <7 | 100 | mg/Nm3 | 否
| 重庆卓梵玻璃有限公司 | C3055,玻璃包装容器制造 | 窑炉废气排气筒 | 2025-04-03 00:00 | 氟化物 | 0.546 | 1.34 | 5 | mg/Nm3 | 否
| 重庆卓梵玻璃有限公司 | C3055,玻璃包装容器制造 | 窑炉废气排气筒 | 2025-04-03 00:00 | 颗粒物 | 3.3 | 8.1 | 20 | mg/Nm3 | 否
9 | 重庆旗能电铝有限公司 | C3216,铝冶炼 | 电解烟气净化#1排口 | 2025-01-09 00:00 | 生产负荷 | 98 |  |  | %
| 重庆旗能电铝有限公司 | C3216,铝冶炼 | 电解烟气净化#1排口 | 2025-01-09 00:00 | 流量 | 1050000 |  |  | m3/h
| 重庆旗能电铝有限公司 | C3216,铝冶炼 | 电解烟气净化#1排口 | 2025-01-09 00:00 | 流速 | 16.5 |  |  | m/s
| 重庆旗能电铝有限公司 | C3216,铝冶炼 | 电解烟气净化#1排口 | 2025-01-09 00:00 | 温度 | 29.4 |  |  | ℃
| 重庆旗能电铝有限公司 | C3216,铝冶炼 | 电解烟气净化#1排口 | 2025-01-09 00:00 | 二氧化硫 | 25.8 | 25.8 | 200 | mg/Nm3 | 否
| 重庆旗能电铝有限公司 | C3216,铝冶炼 | 电解烟气净化#1排口 | 2025-01-09 00:00 | 颗粒物 | 1 | 1 | 20 | mg/Nm3 | 否
| 重庆旗能电铝有限公司 | C3216,铝冶炼 | 电解烟气净化#2排口 | 2025-01-09 00:00 | 生产负荷 | 98 |  |  | %
| 重庆旗能电铝有限公司 | C3216,铝冶炼 | 电解烟气净化#2排口 | 2025-01-09 00:00 | 流量 | 893000 |  |  | m3/h
| 重庆旗能电铝有限公司 | C3216,铝冶炼 | 电解烟气净化#2排口 | 2025-01-09 00:00 | 流速 | 14.2 |  |  | m/s
| 重庆旗能电铝有限公司 | C3216,铝冶炼 | 电解烟气净化#2排口 | 2025-01-09 00:00 | 温度 | 29.7 |  |  | ℃
| 重庆旗能电铝有限公司 | C3216,铝冶炼 | 电解烟气净化#2排口 | 2025-01-09 00:00 | 二氧化硫 | 15.2 | 15.2 | 200 | mg/Nm3 | 否
| 重庆旗能电铝有限公司 | C3216,铝冶炼 | 电解烟气净化#2排口 | 2025-01-09 00:00 | 颗粒物 | 1.1 | 1.1 | 20 | mg/Nm3 | 否
10 | 重庆锦旗碳素有限公司 | C3091,石墨及碳素制品制造 | 焙烧烟气 | 2025-01-10 00:00 | 生产负荷 | 97 |  |  | %
| 重庆锦旗碳素有限公司 | C3091,石墨及碳素制品制造 | 焙烧烟气 | 2025-01-10 00:00 | 流量 | 165000 |  |  | m3/h
| 重庆锦旗碳素有限公司 | C3091,石墨及碳素制品制造 | 焙烧烟气 | 2025-01-10 00:00 | 流速 | 9.3 |  |  | m/s
| 重庆锦旗碳素有限公司 | C3091,石墨及碳素制品制造 | 焙烧烟气 | 2025-01-10 00:00 | 氮氧化物 | 65 | 65 |  | mg/m3
| 重庆锦旗碳素有限公司 | C3091,石墨及碳素制品制造 | 焙烧烟气 | 2025-01-10 00:00 | 二氧化硫 | 61.8 | 61.8 | 400 | mg/m3 | 否
| 重庆锦旗碳素有限公司 | C3091,石墨及碳素制品制造 | 焙烧烟气 | 2025-01-10 00:00 | 氟化物 | 0.68 | 0.68 | 3 | mg/m3 | 否
| 重庆锦旗碳素有限公司 | C3091,石墨及碳素制品制造 | 焙烧烟气 | 2025-01-10 00:00 | 颗粒物 | 8.6 | 8.6 | 30 | mg/m3 | 否
| 重庆锦旗碳素有限公司 | C3091,石墨及碳素制品制造 | 煅烧烟气 | 2025-01-10 00:00 | 生产负荷 | 97 |  |  | %
| 重庆锦旗碳素有限公司 | C3091,石墨及碳素制品制造 | 煅烧烟气 | 2025-01-10 00:00 | 流量 | 63300 |  |  | m3/h
| 重庆锦旗碳素有限公司 | C3091,石墨及碳素制品制造 | 煅烧烟气 | 2025-01-10 00:00 | 流速 | 8.1 |  |  | m/s
| 重庆锦旗碳素有限公司 | C3091,石墨及碳素制品制造 | 煅烧烟气 | 2025-01-10 00:00 | 氮氧化物 | 90 | 90 |  | mg/m3
| 重庆锦旗碳素有限公司 | C3091,石墨及碳素制品制造 | 煅烧烟气 | 2025-01-10 00:00 | 二氧化硫 | 29.7 | 29.7 | 400 | mg/m3 | 否
| 重庆锦旗碳素有限公司 | C3091,石墨及碳素制品制造 | 煅烧烟气 | 2025-01-10 00:00 | 颗粒物 | 32.4 | 32.4 | 100 | mg/m3 | 否
11 | 重庆金兰铝制品有限公司 | C3392,有色金属铸造 | 2#熔炼废气 | 2025-03-18 00:00 | 生产负荷 | 72 |  |  | %
| 重庆金兰铝制品有限公司 | C3392,有色金属铸造 | 2#熔炼废气 | 2025-03-18 00:00 | 流量 | 60400 |  |  | m3/h
| 重庆金兰铝制品有限公司 | C3392,有色金属铸造 | 2#熔炼废气 | 2025-03-18 00:00 | 流速 | 14.1 |  |  | m/s
| 重庆金兰铝制品有限公司 | C3392,有色金属铸造 | 2#熔炼废气 | 2025-03-18 00:00 | 温度 | 95.5 |  |  | ℃
| 重庆金兰铝制品有限公司 | C3392,有色金属铸造 | 2#熔炼废气 | 2025-03-18 00:00 | 氮氧化物 | 6 | 6 | 700 | mg/m3 | 否
| 重庆金兰铝制品有限公司 | C3392,有色金属铸造 | 2#熔炼废气 | 2025-03-18 00:00 | 二氧化硫 | 76.4 | 76.4 | 400 | mg/m3 | 否
| 重庆金兰铝制品有限公司 | C3392,有色金属铸造 | 2#熔炼废气 | 2025-03-18 00:00 | 颗粒物 | 37.2 | 37.2 | 80 | mg/m3 | 否
| 重庆金兰铝制品有限公司 | C3392,有色金属铸造 | 1#熔炼废气 | 2025-03-18 00:00 | 生产负荷 | 84 |  |  | %
| 重庆金兰铝制品有限公司 | C3392,有色金属铸造 | 1#熔炼废气 | 2025-03-18 00:00 | 流量 | 59200 |  |  | m3/h
| 重庆金兰铝制品有限公司 | C3392,有色金属铸造 | 1#熔炼废气 | 2025-03-18 00:00 | 流速 | 13.8 |  |  | m/s
| 重庆金兰铝制品有限公司 | C3392,有色金属铸造 | 1#熔炼废气 | 2025-03-18 00:00 | 温度 | 95.5 |  |  | ℃
| 重庆金兰铝制品有限公司 | C3392,有色金属铸造 | 1#熔炼废气 | 2025-03-18 00:00 | 氮氧化物 | 5 | 5 | 700 | mg/m3 | 否
| 重庆金兰铝制品有限公司 | C3392,有色金属铸造 | 1#熔炼废气 | 2025-03-18 00:00 | 二氧化硫 | 4.68 | 4.68 | 400 | mg/m3 | 否
| 重庆金兰铝制品有限公司 | C3392,有色金属铸造 | 1#熔炼废气 | 2025-03-18 00:00 | 颗粒物 | 33.6 | 33.6 | 80 | mg/m3 | 否
12 | 重庆哈斯特铝板带有限公司 | C3252,铝压延加工 | 废气排放口 | 2025-03-20 00:00 | 生产负荷 | 80 |  |  | %
| 重庆哈斯特铝板带有限公司 | C3252,铝压延加工 | 废气排放口 | 2025-03-20 00:00 | 流量 | 113000 |  |  | m3/h
| 重庆哈斯特铝板带有限公司 | C3252,铝压延加工 | 废气排放口 | 2025-03-20 00:00 | 流速 | 20.9 |  |  | m/s
| 重庆哈斯特铝板带有限公司 | C3252,铝压延加工 | 废气排放口 | 2025-03-20 00:00 | 温度 | 35.5 |  |  | ℃
| 重庆哈斯特铝板带有限公司 | C3252,铝压延加工 | 废气排放口 | 2025-03-20 00:00 | 氮氧化物 | 3 | 3 |  | mg/m3
| 重庆哈斯特铝板带有限公司 | C3252,铝压延加工 | 废气排放口 | 2025-03-20 00:00 | 二氧化硫 | <2 | <2 | 400 | mg/m3 | 否
| 重庆哈斯特铝板带有限公司 | C3252,铝压延加工 | 废气排放口 | 2025-03-20 00:00 | 颗粒物 | 22.3 | 22.3 |  | mg/m3
13 | 重庆渝创新材料有限公司 | C3240,有色金属合金制造 | 1#排气筒 | 2025-03-20 00:00 | 生产负荷 | 71.4 |  |  | %
| 重庆渝创新材料有限公司 | C3240,有色金属合金制造 | 1#排气筒 | 2025-03-20 00:00 | 流量 | 71000 |  |  | m3/h
| 重庆渝创新材料有限公司 | C3240,有色金属合金制造 | 1#排气筒 | 2025-03-20 00:00 | 流速 | 14.8 |  |  | m/s
| 重庆渝创新材料有限公司 | C3240,有色金属合金制造 | 1#排气筒 | 2025-03-20 00:00 | 温度 | 67.7 |  |  | ℃
| 重庆渝创新材料有限公司 | C3240,有色金属合金制造 | 1#排气筒 | 2025-03-20 00:00 | 氮氧化物 | 2 | 2 | 700 | mg/m3 | 否
| 重庆渝创新材料有限公司 | C3240,有色金属合金制造 | 1#排气筒 | 2025-03-20 00:00 | 二氧化硫 | <2 | <2 | 400 | mg/m3 | 否
| 重庆渝创新材料有限公司 | C3240,有色金属合金制造 | 1#排气筒 | 2025-03-20 00:00 | 颗粒物 | <20 | <20 | 50 | mg/m3 | 否
14 | 重庆市綦江区三峰环保发电有限公司 | D4417,生物质能发电 | 1#焚烧炉烟气排放口 | 2025-01-06 00:00 | 生产负荷 | 73.8 |  |  | %
| 重庆市綦江区三峰环保发电有限公司 | D4417,生物质能发电 | 1#焚烧炉烟气排放口 | 2025-01-06 00:00 | 流量 | 59000 |  |  | m3/h
| 重庆市綦江区三峰环保发电有限公司 | D4417,生物质能发电 | 1#焚烧炉烟气排放口 | 2025-01-06 00:00 | 流速 | 10.5 |  |  | m/s
| 重庆市綦江区三峰环保发电有限公司 | D4417,生物质能发电 | 1#焚烧炉烟气排放口 | 2025-01-06 00:00 | 温度 | 136.6 |  |  | ℃
| 重庆市綦江区三峰环保发电有限公司 | D4417,生物质能发电 | 1#焚烧炉烟气排放口 | 2025-01-06 00:00 | 含氧量 | 8 |  |  | %
| 重庆市綦江区三峰环保发电有限公司 | D4417,生物质能发电 | 1#焚烧炉烟气排放口 | 2025-01-06 00:00 | 氮氧化物 | 304 | 234 | 300 | mg/Nm3 | 否
| 重庆市綦江区三峰环保发电有限公司 | D4417,生物质能发电 | 1#焚烧炉烟气排放口 | 2025-01-06 00:00 | 二氧化硫 | 48 | 36.9 | 100 | mg/Nm3 | 否
| 重庆市綦江区三峰环保发电有限公司 | D4417,生物质能发电 | 1#焚烧炉烟气排放口 | 2025-01-06 00:00 | 颗粒物 | 4.5 | 3.5 | 30 | mg/m3 | 否
| 重庆市綦江区三峰环保发电有限公司 | D4417,生物质能发电 | 2#焚烧炉烟气排放口 | 2025-01-06 00:00 | 生产负荷 | 73.8 |  |  | %
| 重庆市綦江区三峰环保发电有限公司 | D4417,生物质能发电 | 2#焚烧炉烟气排放口 | 2025-01-06 00:00 | 流量 | 65500 |  |  | m3/h
| 重庆市綦江区三峰环保发电有限公司 | D4417,生物质能发电 | 2#焚烧炉烟气排放口 | 2025-01-06 00:00 | 流速 | 11.6 |  |  | m/s
| 重庆市綦江区三峰环保发电有限公司 | D4417,生物质能发电 | 2#焚烧炉烟气排放口 | 2025-01-06 00:00 | 温度 | 129.6 |  |  | ℃
| 重庆市綦江区三峰环保发电有限公司 | D4417,生物质能发电 | 2#焚烧炉烟气排放口 | 2025-01-06 00:00 | 含氧量 | 8 |  |  | %
| 重庆市綦江区三峰环保发电有限公司 | D4417,生物质能发电 | 2#焚烧炉烟气排放口 | 2025-01-06 00:00 | 氮氧化物 | 270 | 208 | 300 | mg/Nm3 | 否
| 重庆市綦江区三峰环保发电有限公司 | D4417,生物质能发电 | 2#焚烧炉烟气排放口 | 2025-01-06 00:00 | 二氧化硫 | 37.2 | 28.6 | 100 | mg/Nm3 | 否
| 重庆市綦江区三峰环保发电有限公司 | D4417,生物质能发电 | 2#焚烧炉烟气排放口 | 2025-01-06 00:00 | 颗粒物 | 5.2 | 4 | 30 | mg/m3 | 否
15 | 重庆市綦江建筑材料公司 | C3031,粘土砖瓦及建筑砌块制造 | 窑烟囱排放口 | 2025-04-11 00:00 | 生产负荷 | 40 |  |  | %
| 重庆市綦江建筑材料公司 | C3031,粘土砖瓦及建筑砌块制造 | 窑烟囱排放口 | 2025-04-11 00:00 | 流量 | 35500 |  |  | m3/h
| 重庆市綦江建筑材料公司 | C3031,粘土砖瓦及建筑砌块制造 | 窑烟囱排放口 | 2025-04-11 00:00 | 流速 | 4.2 |  |  | m/s
| 重庆市綦江建筑材料公司 | C3031,粘土砖瓦及建筑砌块制造 | 窑烟囱排放口 | 2025-04-11 00:00 | 温度 | 40.7 |  |  | ℃
| 重庆市綦江建筑材料公司 | C3031,粘土砖瓦及建筑砌块制造 | 窑烟囱排放口 | 2025-04-11 00:00 | 含氧量 | 18.8 |  |  | %
| 重庆市綦江建筑材料公司 | C3031,粘土砖瓦及建筑砌块制造 | 窑烟囱排放口 | 2025-04-11 00:00 | 氮氧化物 | 7 | 10 | 200 | mg/Nm3 | 否
| 重庆市綦江建筑材料公司 | C3031,粘土砖瓦及建筑砌块制造 | 窑烟囱排放口 | 2025-04-11 00:00 | 二氧化硫 | 78.1 | 106 | 300 | mg/Nm3 | 否
| 重庆市綦江建筑材料公司 | C3031,粘土砖瓦及建筑砌块制造 | 窑烟囱排放口 | 2025-04-11 00:00 | 颗粒物 | 11.1 | 15.1 | 30 | mg/Nm3 | 否
16 | 重庆美而佳铝业有限公司 | C3252,铝压延加工 | 固化废气排放口 | 2025-04-10 00:00 | 生产负荷 | 74 |  |  | %
| 重庆美而佳铝业有限公司 | C3252,铝压延加工 | 固化废气排放口 | 2025-04-10 00:00 | 流量 | 5090 |  |  | m3/h
| 重庆美而佳铝业有限公司 | C3252,铝压延加工 | 固化废气排放口 | 2025-04-10 00:00 | 流速 | 9.5 |  |  | m/s
| 重庆美而佳铝业有限公司 | C3252,铝压延加工 | 固化废气排放口 | 2025-04-10 00:00 | 温度 | 28.7 |  |  | ℃
| 重庆美而佳铝业有限公司 | C3252,铝压延加工 | 固化废气排放口 | 2025-04-10 00:00 | 非甲烷总烃 | 4.1 | 4.1 | 120 | mg/m3 | 否
| 重庆美而佳铝业有限公司 | C3252,铝压延加工 | 固化废气排放口 | 2025-04-10 00:00 | 颗粒物 | <20 | <20 | 100 | mg/m3 | 否