## Sheet1
綦江区2025年1-6月废水污染源监测结果
序号 | 企业 | 行业 | 排口 | 监测时间 | 监测项目 | 监测值 | 标准限值 | 计量单位 | 是否超标 | 超标倍数 | 备注
1 | 重庆环保投资集团有限公司渝南环境治理分公司（綦江区郭扶镇污水处理厂） | D4620,污水处理及其再生利用 | 总排口 | 2025-05-29 00:00 | 生产负荷 | 87.5 |  | %
| 重庆环保投资集团有限公司渝南环境治理分公司（綦江区郭扶镇污水处理厂） | D4620,污水处理及其再生利用 | 总排口 | 2025-05-29 00:00 | 流量 | 13 |  | m3/h
| 重庆环保投资集团有限公司渝南环境治理分公司（綦江区郭扶镇污水处理厂） | D4620,污水处理及其再生利用 | 总排口 | 2025-05-29 00:00 | pH值 | 7.1 | 6-9 | 无量纲 | 否
| 重庆环保投资集团有限公司渝南环境治理分公司（綦江区郭扶镇污水处理厂） | D4620,污水处理及其再生利用 | 总排口 | 2025-05-29 00:00 | 氨氮（NH3-N） | 0.09 | 8 | 个/ml | 否
| 重庆环保投资集团有限公司渝南环境治理分公司（綦江区郭扶镇污水处理厂） | D4620,污水处理及其再生利用 | 总排口 | 2025-05-29 00:00 | 水温 | 23 |  | ℃
| 重庆环保投资集团有限公司渝南环境治理分公司（綦江区郭扶镇污水处理厂） | D4620,污水处理及其再生利用 | 总排口 | 2025-05-29 00:00 | 总磷（以P计） | 0.03 | 1 | mg/L | 否
| 重庆环保投资集团有限公司渝南环境治理分公司（綦江区郭扶镇污水处理厂） | D4620,污水处理及其再生利用 | 总排口 | 2025-05-29 00:00 | 化学需氧量 | 20 | 60 | mg/L | 否
| 重庆环保投资集团有限公司渝南环境治理分公司（綦江区郭扶镇污水处理厂） | D4620,污水处理及其再生利用 | 总排口 | 2025-05-29 00:00 | 总氮（以N计） | 5.21 | 20 | mg/L | 否
| 重庆环保投资集团有限公司渝南环境治理分公司（綦江区郭扶镇污水处理厂） | D4620,污水处理及其再生利用 | 总排口 | 2025-03-11 00:00 | 生产负荷 | 37.5 |  | %
| 重庆环保投资集团有限公司渝南环境治理分公司（綦江区郭扶镇污水处理厂） | D4620,污水处理及其再生利用 | 总排口 | 2025-03-11 00:00 | 流量 | 10 |  | m3/h
| 重庆环保投资集团有限公司渝南环境治理分公司（綦江区郭扶镇污水处理厂） | D4620,污水处理及其再生利用 | 总排口 | 2025-03-11 00:00 | pH值 | 6.4 | 6-9 | 无量纲 | 否
| 重庆环保投资集团有限公司渝南环境治理分公司（綦江区郭扶镇污水处理厂） | D4620,污水处理及其再生利用 | 总排口 | 2025-03-11 00:00 | 氨氮（NH3-N） | 0.25 | 8 | 个/ml | 否
| 重庆环保投资集团有限公司渝南环境治理分公司（綦江区郭扶镇污水处理厂） | D4620,污水处理及其再生利用 | 总排口 | 2025-03-11 00:00 | 水温 | 11.7 |  | ℃
| 重庆环保投资集团有限公司渝南环境治理分公司（綦江区郭扶镇污水处理厂） | D4620,污水处理及其再生利用 | 总排口 | 2025-03-11 00:00 | 总磷（以P计） | <0.01 | 1 | mg/L | 否
| 重庆环保投资集团有限公司渝南环境治理分公司（綦江区郭扶镇污水处理厂） | D4620,污水处理及其再生利用 | 总排口 | 2025-03-11 00:00 | 化学需氧量 | 12 | 60 | mg/L | 否
| 重庆环保投资集团有限公司渝南环境治理分公司（綦江区郭扶镇污水处理厂） | D4620,污水处理及其再生利用 | 总排口 | 2025-03-11 00:00 | 总氮（以N计） | 3.53 | 20 | mg/L | 否
| 重庆环保投资集团有限公司渝南环境治理分公司（綦江区郭扶镇污水处理厂） | D4620,污水处理及其再生利用 | 进水口 | 2025-05-29 00:00 | 氨氮（NH3-N） | 17.7 |  | mg/L
| 重庆环保投资集团有限公司渝南环境治理分公司（綦江区郭扶镇污水处理厂） | D4620,污水处理及其再生利用 | 进水口 | 2025-05-29 00:00 | 总磷（以P计） | 1.89 |  | mg/L
| 重庆环保投资集团有限公司渝南环境治理分公司（綦江区郭扶镇污水处理厂） | D4620,污水处理及其再生利用 | 进水口 | 2025-05-29 00:00 | 化学需氧量 | 106 |  | mg/L
| 重庆环保投资集团有限公司渝南环境治理分公司（綦江区郭扶镇污水处理厂） | D4620,污水处理及其再生利用 | 进水口 | 2025-05-29 00:00 | 总氮（以N计） | 38.9 |  | mg/L
| 重庆环保投资集团有限公司渝南环境治理分公司（綦江区郭扶镇污水处理厂） | D4620,污水处理及其再生利用 | 进水口 | 2025-03-11 00:00 | 氨氮（NH3-N） | 35 |  | mg/L
| 重庆环保投资集团有限公司渝南环境治理分公司（綦江区郭扶镇污水处理厂） | D4620,污水处理及其再生利用 | 进水口 | 2025-03-11 00:00 | 总磷（以P计） | 4.63 |  | mg/L
| 重庆环保投资集团有限公司渝南环境治理分公司（綦江区郭扶镇污水处理厂） | D4620,污水处理及其再生利用 | 进水口 | 2025-03-11 00:00 | 化学需氧量 | 192 |  | mg/L
| 重庆环保投资集团有限公司渝南环境治理分公司（綦江区郭扶镇污水处理厂） | D4620,污水处理及其再生利用 | 进水口 | 2025-03-11 00:00 | 总氮（以N计） | 51.9 |  | mg/L
2 | 重庆市綦河环保工程有限公司（古剑山信家岩污水处理厂） | D4620,污水处理及其再生利用 | 进水口 | 2025-06-04 00:00 | 氨氮（NH3-N） | 11.3 |  | mg/L
| 重庆市綦河环保工程有限公司（古剑山信家岩污水处理厂） | D4620,污水处理及其再生利用 | 进水口 | 2025-06-04 00:00 | 总磷（以P计） | 1.17 |  | mg/L
| 重庆市綦河环保工程有限公司（古剑山信家岩污水处理厂） | D4620,污水处理及其再生利用 | 进水口 | 2025-06-04 00:00 | 化学需氧量 | 61 |  | mg/L
| 重庆市綦河环保工程有限公司（古剑山信家岩污水处理厂） | D4620,污水处理及其再生利用 | 进水口 | 2025-06-04 00:00 | 总氮（以N计） | 12.8 |  | mg/L
| 重庆市綦河环保工程有限公司（古剑山信家岩污水处理厂） | D4620,污水处理及其再生利用 | 污水处理厂总排口 | 2025-06-04 00:00 | 生产负荷 | 1.4 |  | %
| 重庆市綦河环保工程有限公司（古剑山信家岩污水处理厂） | D4620,污水处理及其再生利用 | 污水处理厂总排口 | 2025-06-04 00:00 | 流量 | 2 |  | m3/h
| 重庆市綦河环保工程有限公司（古剑山信家岩污水处理厂） | D4620,污水处理及其再生利用 | 污水处理厂总排口 | 2025-06-04 00:00 | pH值 | 8.1 | 6-9 | 无量纲 | 否
| 重庆市綦河环保工程有限公司（古剑山信家岩污水处理厂） | D4620,污水处理及其再生利用 | 污水处理厂总排口 | 2025-06-04 00:00 | 氨氮（NH3-N） | 0.37 | 8 | mg/L | 否
| 重庆市綦河环保工程有限公司（古剑山信家岩污水处理厂） | D4620,污水处理及其再生利用 | 污水处理厂总排口 | 2025-06-04 00:00 | 水温 | 19.8 |  | ℃
| 重庆市綦河环保工程有限公司（古剑山信家岩污水处理厂） | D4620,污水处理及其再生利用 | 污水处理厂总排口 | 2025-06-04 00:00 | 总磷（以P计） | 0.2 | 1 | mg/L | 否
| 重庆市綦河环保工程有限公司（古剑山信家岩污水处理厂） | D4620,污水处理及其再生利用 | 污水处理厂总排口 | 2025-06-04 00:00 | 化学需氧量 | 10 | 60 | mg/L | 否
| 重庆市綦河环保工程有限公司（古剑山信家岩污水处理厂） | D4620,污水处理及其再生利用 | 污水处理厂总排口 | 2025-06-04 00:00 | 总氮（以N计） | 2.73 | 20 | mg/L | 否
3 | 重庆坤源环保有限公司 | N7820,环境卫生管理 | 废水总排口 | 2025-05-30 00:00 | 生产负荷 | 50 |  | %
| 重庆坤源环保有限公司 | N7820,环境卫生管理 | 废水总排口 | 2025-05-30 00:00 | 总铅 | <0.002 | 0.1 | mg/L | 否
| 重庆坤源环保有限公司 | N7820,环境卫生管理 | 废水总排口 | 2025-05-30 00:00 | 总汞 | <0.0004 | 0.001 | mg/L | 否
| 重庆坤源环保有限公司 | N7820,环境卫生管理 | 废水总排口 | 2025-05-30 00:00 | 色度 | 2 | 40 | 倍 | 否
| 重庆坤源环保有限公司 | N7820,环境卫生管理 | 废水总排口 | 2025-05-30 00:00 | 总砷 | <0.0003 | 0.1 | mg/L | 否
| 重庆坤源环保有限公司 | N7820,环境卫生管理 | 废水总排口 | 2025-05-30 00:00 | 悬浮物 | 4 | 30 | mg/L | 否
| 重庆坤源环保有限公司 | N7820,环境卫生管理 | 废水总排口 | 2025-05-30 00:00 | pH值 | 6.3 | 6-9 | 无量纲 | 否
| 重庆坤源环保有限公司 | N7820,环境卫生管理 | 废水总排口 | 2025-05-30 00:00 | 氨氮（NH3-N） | 1.49 | 25 | mg/L | 否
| 重庆坤源环保有限公司 | N7820,环境卫生管理 | 废水总排口 | 2025-05-30 00:00 | 总磷（以P计） | 0.01 | 3 | mg/L | 否
| 重庆坤源环保有限公司 | N7820,环境卫生管理 | 废水总排口 | 2025-05-30 00:00 | 总镉 | <0.0001 | 0.01 | mg/L | 否
| 重庆坤源环保有限公司 | N7820,环境卫生管理 | 废水总排口 | 2025-05-30 00:00 | 总铬 | 0.004 | 0.1 | mg/L | 否
| 重庆坤源环保有限公司 | N7820,环境卫生管理 | 废水总排口 | 2025-05-30 00:00 | 粪大肠菌群 | 35 | 10000 | 个/L | 否
| 重庆坤源环保有限公司 | N7820,环境卫生管理 | 废水总排口 | 2025-05-30 00:00 | 化学需氧量 | 5 | 100 | mg/L | 否
| 重庆坤源环保有限公司 | N7820,环境卫生管理 | 废水总排口 | 2025-05-30 00:00 | 六价铬 | 0.004 | 0.05 | mg/L | 否
| 重庆坤源环保有限公司 | N7820,环境卫生管理 | 废水总排口 | 2025-05-30 00:00 | 总氮（以N计） | 9.75 | 40 | mg/L | 否
4 | 重庆市綦南给排水有限公司（綦江工业园区污水处理厂） | D4620,污水处理及其再生利用 | 进水口 | 2025-05-29 00:00 | 氨氮（NH3-N） | 3.79 |  | mg/L
| 重庆市綦南给排水有限公司（綦江工业园区污水处理厂） | D4620,污水处理及其再生利用 | 进水口 | 2025-05-29 00:00 | 总磷（以P计） | 0.36 |  | mg/L
| 重庆市綦南给排水有限公司（綦江工业园区污水处理厂） | D4620,污水处理及其再生利用 | 进水口 | 2025-05-29 00:00 | 化学需氧量 | 98 |  | mg/L
| 重庆市綦南给排水有限公司（綦江工业园区污水处理厂） | D4620,污水处理及其再生利用 | 进水口 | 2025-05-29 00:00 | 总氮（以N计） | 33.2 |  | mg/L
| 重庆市綦南给排水有限公司（綦江工业园区污水处理厂） | D4620,污水处理及其再生利用 | 出水口 | 2025-05-29 00:00 | 生产负荷 | 57 |  | %
| 重庆市綦南给排水有限公司（綦江工业园区污水处理厂） | D4620,污水处理及其再生利用 | 出水口 | 2025-05-29 00:00 | 流量 | 19.8 |  | m3/h
| 重庆市綦南给排水有限公司（綦江工业园区污水处理厂） | D4620,污水处理及其再生利用 | 出水口 | 2025-05-29 00:00 | 总铅 | 0.0111 | 0.1 | mg/L | 否
| 重庆市綦南给排水有限公司（綦江工业园区污水处理厂） | D4620,污水处理及其再生利用 | 出水口 | 2025-05-29 00:00 | 总汞 | <0.00004 | 0.001 | mg/L | 否
| 重庆市綦南给排水有限公司（綦江工业园区污水处理厂） | D4620,污水处理及其再生利用 | 出水口 | 2025-05-29 00:00 | 色度 | 3 | 30 | 倍 | 否
| 重庆市綦南给排水有限公司（綦江工业园区污水处理厂） | D4620,污水处理及其再生利用 | 出水口 | 2025-05-29 00:00 | 总锰 | <0.01 | 2 | mg/L | 否
| 重庆市綦南给排水有限公司（綦江工业园区污水处理厂） | D4620,污水处理及其再生利用 | 出水口 | 2025-05-29 00:00 | 总砷 | <0.0003 | 0.1 | mg/L | 否
| 重庆市綦南给排水有限公司（綦江工业园区污水处理厂） | D4620,污水处理及其再生利用 | 出水口 | 2025-05-29 00:00 | 悬浮物 | 10 | 20 | mg/L | 否
| 重庆市綦南给排水有限公司（綦江工业园区污水处理厂） | D4620,污水处理及其再生利用 | 出水口 | 2025-05-29 00:00 | pH值 | 7.4 | 6-9 | 无量纲 | 否
| 重庆市綦南给排水有限公司（綦江工业园区污水处理厂） | D4620,污水处理及其再生利用 | 出水口 | 2025-05-29 00:00 | 氟化物 | 1.75 | 10 | mg/L | 否
| 重庆市綦南给排水有限公司（綦江工业园区污水处理厂） | D4620,污水处理及其再生利用 | 出水口 | 2025-05-29 00:00 | 氨氮（NH3-N） | 0.08 | 8 | mg/L | 否
| 重庆市綦南给排水有限公司（綦江工业园区污水处理厂） | D4620,污水处理及其再生利用 | 出水口 | 2025-05-29 00:00 | 水温 | 22 |  | ℃
| 重庆市綦南给排水有限公司（綦江工业园区污水处理厂） | D4620,污水处理及其再生利用 | 出水口 | 2025-05-29 00:00 | 总铜 | <0.001 | 0.5 | mg/L | 否
| 重庆市綦南给排水有限公司（綦江工业园区污水处理厂） | D4620,污水处理及其再生利用 | 出水口 | 2025-05-29 00:00 | 动植物油 | 0.07 | 3 | mg/L | 否
| 重庆市綦南给排水有限公司（綦江工业园区污水处理厂） | D4620,污水处理及其再生利用 | 出水口 | 2025-05-29 00:00 | 五日生化需氧量 | 3 | 20 | mg/L | 否
| 重庆市綦南给排水有限公司（綦江工业园区污水处理厂） | D4620,污水处理及其再生利用 | 出水口 | 2025-05-29 00:00 | 总磷（以P计） | 0.17 | 1 | mg/L | 否
| 重庆市綦南给排水有限公司（綦江工业园区污水处理厂） | D4620,污水处理及其再生利用 | 出水口 | 2025-05-29 00:00 | 总镉 | 0.003 | 0.01 | mg/L | 否
| 重庆市綦南给排水有限公司（綦江工业园区污水处理厂） | D4620,污水处理及其再生利用 | 出水口 | 2025-05-29 00:00 | 石油类 | 0.23 | 3 | mg/L | 否
| 重庆市綦南给排水有限公司（綦江工业园区污水处理厂） | D4620,污水处理及其再生利用 | 出水口 | 2025-05-29 00:00 | 总铬 | <0.004 | 0.1 | mg/L | 否
| 重庆市綦南给排水有限公司（綦江工业园区污水处理厂） | D4620,污水处理及其再生利用 | 出水口 | 2025-05-29 00:00 | 粪大肠菌群 | 2200 | 10000 | 个/L | 否
| 重庆市綦南给排水有限公司（綦江工业园区污水处理厂） | D4620,污水处理及其再生利用 | 出水口 | 2025-05-29 00:00 | 阴离子表面活性剂（LAS） | 0.17 | 1 | mg/L | 否
| 重庆市綦南给排水有限公司（綦江工业园区污水处理厂） | D4620,污水处理及其再生利用 | 出水口 | 2025-05-29 00:00 | 化学需氧量 | 14 | 60 | mg/L | 否
| 重庆市綦南给排水有限公司（綦江工业园区污水处理厂） | D4620,污水处理及其再生利用 | 出水口 | 2025-05-29 00:00 | 六价铬 | <0.004 | 0.05 | mg/L | 否
| 重庆市綦南给排水有限公司（綦江工业园区污水处理厂） | D4620,污水处理及其再生利用 | 出水口 | 2025-05-29 00:00 | 总氮（以N计） | 6.01 | 20 | mg/L | 否
5 | 重庆麟和瑄环保科技有限公司 | N7820,环境卫生管理 | 废水排放口 | 2025-05-30 00:00 | 生产负荷 | 47 |  | %
| 重庆麟和瑄环保科技有限公司 | N7820,环境卫生管理 | 废水排放口 | 2025-05-30 00:00 | 流量 | 23.5 |  | m3/h
| 重庆麟和瑄环保科技有限公司 | N7820,环境卫生管理 | 废水排放口 | 2025-05-30 00:00 | 总铅 | <0.002 | 0.1 | mg/L | 否
| 重庆麟和瑄环保科技有限公司 | N7820,环境卫生管理 | 废水排放口 | 2025-05-30 00:00 | 总汞 | <0.00004 | 0.001 | mg/L | 否
| 重庆麟和瑄环保科技有限公司 | N7820,环境卫生管理 | 废水排放口 | 2025-05-30 00:00 | 色度 | 2 | 30 | 倍 | 否
| 重庆麟和瑄环保科技有限公司 | N7820,环境卫生管理 | 废水排放口 | 2025-05-30 00:00 | 总砷 | 0.0016 | 0.1 | mg/L | 否
| 重庆麟和瑄环保科技有限公司 | N7820,环境卫生管理 | 废水排放口 | 2025-05-30 00:00 | 悬浮物 | 6 | 30 | mg/L | 否
| 重庆麟和瑄环保科技有限公司 | N7820,环境卫生管理 | 废水排放口 | 2025-05-30 00:00 | pH值 | 7.4 | 6-9 | 无量纲 | 否
| 重庆麟和瑄环保科技有限公司 | N7820,环境卫生管理 | 废水排放口 | 2025-05-30 00:00 | 氨氮（NH3-N） | 0.71 | 25 | mg/L | 否
| 重庆麟和瑄环保科技有限公司 | N7820,环境卫生管理 | 废水排放口 | 2025-05-30 00:00 | 总铜 | <0.001 | 0.5 | mg/L | 否
| 重庆麟和瑄环保科技有限公司 | N7820,环境卫生管理 | 废水排放口 | 2025-05-30 00:00 | 总磷（以P计） | 0.81 | 3 | mg/L | 否
| 重庆麟和瑄环保科技有限公司 | N7820,环境卫生管理 | 废水排放口 | 2025-05-30 00:00 | 总镉 | <0.0001 | 0.01 | mg/L | 否
| 重庆麟和瑄环保科技有限公司 | N7820,环境卫生管理 | 废水排放口 | 2025-05-30 00:00 | 总铬 | <0.004 | 0.1 | mg/L | 否
| 重庆麟和瑄环保科技有限公司 | N7820,环境卫生管理 | 废水排放口 | 2025-05-30 00:00 | 粪大肠菌群数 | 14 | 10000 | 个/L | 否
| 重庆麟和瑄环保科技有限公司 | N7820,环境卫生管理 | 废水排放口 | 2025-05-30 00:00 | 化学需氧量 | 86 | 100 | mg/L | 否
| 重庆麟和瑄环保科技有限公司 | N7820,环境卫生管理 | 废水排放口 | 2025-05-30 00:00 | 六价铬 | <0.004 | 0.05 | mg/L | 否
| 重庆麟和瑄环保科技有限公司 | N7820,环境卫生管理 | 废水排放口 | 2025-05-30 00:00 | 总氮（以N计） | 7.78 | 40 | mg/L | 否
| 重庆麟和瑄环保科技有限公司 | N7820,环境卫生管理 | 废水排放口 | 2025-05-30 00:00 | 总锌 | 0.304 | 1 | mg/L | 否
6 | 重庆市綦南给排水有限公司（綦齿园污水处理厂） | D462,污水处理及其再生利用 | 进水口 | 2025-05-27 00:00 | 氨氮（NH3-N） | 28.1 |  | mg/L
| 重庆市綦南给排水有限公司（綦齿园污水处理厂） | D462,污水处理及其再生利用 | 进水口 | 2025-05-27 00:00 | 总磷（以P计） | 2.77 |  | mg/L
| 重庆市綦南给排水有限公司（綦齿园污水处理厂） | D462,污水处理及其再生利用 | 进水口 | 2025-05-27 00:00 | 化学需氧量 | 91 |  | mg/L
| 重庆市綦南给排水有限公司（綦齿园污水处理厂） | D462,污水处理及其再生利用 | 进水口 | 2025-05-27 00:00 | 总氮（以N计） | 32.1 |  | mg/L
| 重庆市綦南给排水有限公司（綦齿园污水处理厂） | D462,污水处理及其再生利用 | 出水口 | 2025-05-27 00:00 | 生产负荷 | 3.92 |  | %
| 重庆市綦南给排水有限公司（綦齿园污水处理厂） | D462,污水处理及其再生利用 | 出水口 | 2025-05-27 00:00 | 流量 | 21.5 |  | m3/h
| 重庆市綦南给排水有限公司（綦齿园污水处理厂） | D462,污水处理及其再生利用 | 出水口 | 2025-05-27 00:00 | 总铅 | 0.0126 | 0.1 | mg/L | 否
| 重庆市綦南给排水有限公司（綦齿园污水处理厂） | D462,污水处理及其再生利用 | 出水口 | 2025-05-27 00:00 | 总汞 | <0.00004 | 0.001 | mg/L | 否
| 重庆市綦南给排水有限公司（綦齿园污水处理厂） | D462,污水处理及其再生利用 | 出水口 | 2025-05-27 00:00 | 色度 | 2 | 30 | 无量纲 | 否
| 重庆市綦南给排水有限公司（綦齿园污水处理厂） | D462,污水处理及其再生利用 | 出水口 | 2025-05-27 00:00 | 总砷 | <0.0003 | 0.1 | mg/L | 否
| 重庆市綦南给排水有限公司（綦齿园污水处理厂） | D462,污水处理及其再生利用 | 出水口 | 2025-05-27 00:00 | 悬浮物 | 12 | 20 | mg/L | 否
| 重庆市綦南给排水有限公司（綦齿园污水处理厂） | D462,污水处理及其再生利用 | 出水口 | 2025-05-27 00:00 | pH值 | 6.6 | 6-9 | 无量纲 | 否
| 重庆市綦南给排水有限公司（綦齿园污水处理厂） | D462,污水处理及其再生利用 | 出水口 | 2025-05-27 00:00 | 氨氮（NH3-N） | 0.59 | 8 | mg/L | 否
| 重庆市綦南给排水有限公司（綦齿园污水处理厂） | D462,污水处理及其再生利用 | 出水口 | 2025-05-27 00:00 | 水温 | 23.3 |  | ℃
| 重庆市綦南给排水有限公司（綦齿园污水处理厂） | D462,污水处理及其再生利用 | 出水口 | 2025-05-27 00:00 | 动植物油 | <0.06 | 3 | mg/L | 否
| 重庆市綦南给排水有限公司（綦齿园污水处理厂） | D462,污水处理及其再生利用 | 出水口 | 2025-05-27 00:00 | 五日生化需氧量 | 3.4 | 20 | mg/L | 否
| 重庆市綦南给排水有限公司（綦齿园污水处理厂） | D462,污水处理及其再生利用 | 出水口 | 2025-05-27 00:00 | 总磷（以P计） | 0.14 | 1 | mg/L | 否
| 重庆市綦南给排水有限公司（綦齿园污水处理厂） | D462,污水处理及其再生利用 | 出水口 | 2025-05-27 00:00 | 总镉 | <0.0001 | 0.01 | mg/L | 否
| 重庆市綦南给排水有限公司（綦齿园污水处理厂） | D462,污水处理及其再生利用 | 出水口 | 2025-05-27 00:00 | 石油类 | 0.1 | 3 | mg/L | 否
| 重庆市綦南给排水有限公司（綦齿园污水处理厂） | D462,污水处理及其再生利用 | 出水口 | 2025-05-27 00:00 | 总铬 | <0.004 | 0.1 | mg/L | 否
| 重庆市綦南给排水有限公司（綦齿园污水处理厂） | D462,污水处理及其再生利用 | 出水口 | 2025-05-27 00:00 | 粪大肠菌群 | 150 | 10000 | 个/L | 否
| 重庆市綦南给排水有限公司（綦齿园污水处理厂） | D462,污水处理及其再生利用 | 出水口 | 2025-05-27 00:00 | 阴离子表面活性剂（LAS） | 0.13 | 1 | mg/L | 否
| 重庆市綦南给排水有限公司（綦齿园污水处理厂） | D462,污水处理及其再生利用 | 出水口 | 2025-05-27 00:00 | 化学需氧量 | 13 | 60 | mg/L | 否
| 重庆市綦南给排水有限公司（綦齿园污水处理厂） | D462,污水处理及其再生利用 | 出水口 | 2025-05-27 00:00 | 六价铬 | <0.004 | 0.05 | mg/L | 否
| 重庆市綦南给排水有限公司（綦齿园污水处理厂） | D462,污水处理及其再生利用 | 出水口 | 2025-05-27 00:00 | 总氮（以N计） | 4.65 | 20 | mg/L | 否
7 | 重庆环保投资集团有限公司渝南环境治理分公司（安稳镇污水处理厂） | D4620,污水处理及其再生利用 | 总排口 | 2025-05-28 00:00 | 生产负荷 | 46.15 |  | %
| 重庆环保投资集团有限公司渝南环境治理分公司（安稳镇污水处理厂） | D4620,污水处理及其再生利用 | 总排口 | 2025-05-28 00:00 | 流量 | 38.7 |  | m3/h
| 重庆环保投资集团有限公司渝南环境治理分公司（安稳镇污水处理厂） | D4620,污水处理及其再生利用 | 总排口 | 2025-05-28 00:00 | pH值 | 6.8 | 6-9 | 无量纲 | 否
| 重庆环保投资集团有限公司渝南环境治理分公司（安稳镇污水处理厂） | D4620,污水处理及其再生利用 | 总排口 | 2025-05-28 00:00 | 氨氮（NH3-N） | 1.83 | 8 | 个/ml | 否
| 重庆环保投资集团有限公司渝南环境治理分公司（安稳镇污水处理厂） | D4620,污水处理及其再生利用 | 总排口 | 2025-05-28 00:00 | 水温 | 23.5 |  | ℃
| 重庆环保投资集团有限公司渝南环境治理分公司（安稳镇污水处理厂） | D4620,污水处理及其再生利用 | 总排口 | 2025-05-28 00:00 | 总磷（以P计） | 0.36 | 1 | mg/L | 否
| 重庆环保投资集团有限公司渝南环境治理分公司（安稳镇污水处理厂） | D4620,污水处理及其再生利用 | 总排口 | 2025-05-28 00:00 | 化学需氧量 | 8 | 60 | mg/L | 否
| 重庆环保投资集团有限公司渝南环境治理分公司（安稳镇污水处理厂） | D4620,污水处理及其再生利用 | 总排口 | 2025-05-28 00:00 | 总氮（以N计） | 5.89 | 20 | mg/L | 否
| 重庆环保投资集团有限公司渝南环境治理分公司（安稳镇污水处理厂） | D4620,污水处理及其再生利用 | 总排口 | 2025-03-11 00:00 | 生产负荷 | 16.2 |  | %
| 重庆环保投资集团有限公司渝南环境治理分公司（安稳镇污水处理厂） | D4620,污水处理及其再生利用 | 总排口 | 2025-03-11 00:00 | 流量 | 3.74 |  | m3/h
| 重庆环保投资集团有限公司渝南环境治理分公司（安稳镇污水处理厂） | D4620,污水处理及其再生利用 | 总排口 | 2025-03-11 00:00 | pH值 | 8 | 6-9 | 无量纲 | 否
| 重庆环保投资集团有限公司渝南环境治理分公司（安稳镇污水处理厂） | D4620,污水处理及其再生利用 | 总排口 | 2025-03-11 00:00 | 氨氮（NH3-N） | 1.04 | 8 | 个/ml | 否
| 重庆环保投资集团有限公司渝南环境治理分公司（安稳镇污水处理厂） | D4620,污水处理及其再生利用 | 总排口 | 2025-03-11 00:00 | 水温 | 9.8 |  | ℃
| 重庆环保投资集团有限公司渝南环境治理分公司（安稳镇污水处理厂） | D4620,污水处理及其再生利用 | 总排口 | 2025-03-11 00:00 | 总磷（以P计） | 0.02 | 1 | mg/L | 否
| 重庆环保投资集团有限公司渝南环境治理分公司（安稳镇污水处理厂） | D4620,污水处理及其再生利用 | 总排口 | 2025-03-11 00:00 | 化学需氧量 | 9 | 60 | mg/L | 否
| 重庆环保投资集团有限公司渝南环境治理分公司（安稳镇污水处理厂） | D4620,污水处理及其再生利用 | 总排口 | 2025-03-11 00:00 | 总氮（以N计） | 3.95 | 20 | mg/L | 否
| 重庆环保投资集团有限公司渝南环境治理分公司（安稳镇污水处理厂） | D4620,污水处理及其再生利用 | 进水口 | 2025-05-28 00:00 | 氨氮（NH3-N） | 22.8 |  | mg/L
| 重庆环保投资集团有限公司渝南环境治理分公司（安稳镇污水处理厂） | D4620,污水处理及其再生利用 | 进水口 | 2025-05-28 00:00 | 总磷（以P计） | 1.85 |  | mg/L
| 重庆环保投资集团有限公司渝南环境治理分公司（安稳镇污水处理厂） | D4620,污水处理及其再生利用 | 进水口 | 2025-05-28 00:00 | 化学需氧量 | 128 |  | mg/L
| 重庆环保投资集团有限公司渝南环境治理分公司（安稳镇污水处理厂） | D4620,污水处理及其再生利用 | 进水口 | 2025-05-28 00:00 | 总氮（以N计） | 26.8 |  | mg/L
| 重庆环保投资集团有限公司渝南环境治理分公司（安稳镇污水处理厂） | D4620,污水处理及其再生利用 | 进水口 | 2025-03-11 00:00 | 氨氮（NH3-N） | 28.1 |  | mg/L
| 重庆环保投资集团有限公司渝南环境治理分公司（安稳镇污水处理厂） | D4620,污水处理及其再生利用 | 进水口 | 2025-03-11 00:00 | 总磷（以P计） | 6.12 |  | mg/L
| 重庆环保投资集团有限公司渝南环境治理分公司（安稳镇污水处理厂） | D4620,污水处理及其再生利用 | 进水口 | 2025-03-11 00:00 | 化学需氧量 | 172 |  | mg/L
| 重庆环保投资集团有限公司渝南环境治理分公司（安稳镇污水处理厂） | D4620,污水处理及其再生利用 | 进水口 | 2025-03-11 00:00 | 总氮（以N计） | 50.5 |  | mg/L
8 | 重庆环保投资集团有限公司渝南环境治理分公司（石壕镇污水处理厂） | D4620,污水处理及其再生利用 | 总排口 | 2025-05-27 00:00 | 生产负荷 | 10 |  | %
| 重庆环保投资集团有限公司渝南环境治理分公司（石壕镇污水处理厂） | D4620,污水处理及其再生利用 | 总排口 | 2025-05-27 00:00 | 流量 | 52 |  | m3/h
| 重庆环保投资集团有限公司渝南环境治理分公司（石壕镇污水处理厂） | D4620,污水处理及其再生利用 | 总排口 | 2025-05-27 00:00 | pH值 | 7.6 | 6-9 | 无量纲 | 否
| 重庆环保投资集团有限公司渝南环境治理分公司（石壕镇污水处理厂） | D4620,污水处理及其再生利用 | 总排口 | 2025-05-27 00:00 | 氨氮（NH3-N） | 0.13 | 8 | 个/ml | 否
| 重庆环保投资集团有限公司渝南环境治理分公司（石壕镇污水处理厂） | D4620,污水处理及其再生利用 | 总排口 | 2025-05-27 00:00 | 水温 | 20.8 |  | ℃
| 重庆环保投资集团有限公司渝南环境治理分公司（石壕镇污水处理厂） | D4620,污水处理及其再生利用 | 总排口 | 2025-05-27 00:00 | 总磷（以P计） | 0.02 | 1 | mg/L | 否
| 重庆环保投资集团有限公司渝南环境治理分公司（石壕镇污水处理厂） | D4620,污水处理及其再生利用 | 总排口 | 2025-05-27 00:00 | 化学需氧量 | 8 | 60 | mg/L | 否
| 重庆环保投资集团有限公司渝南环境治理分公司（石壕镇污水处理厂） | D4620,污水处理及其再生利用 | 总排口 | 2025-05-27 00:00 | 总氮（以N计） | 4.73 | 20 | mg/L | 否
| 重庆环保投资集团有限公司渝南环境治理分公司（石壕镇污水处理厂） | D4620,污水处理及其再生利用 | 总排口 | 2025-03-11 00:00 | 生产负荷 | 10 |  | %
| 重庆环保投资集团有限公司渝南环境治理分公司（石壕镇污水处理厂） | D4620,污水处理及其再生利用 | 总排口 | 2025-03-11 00:00 | 流量 | 11 |  | m3/h
| 重庆环保投资集团有限公司渝南环境治理分公司（石壕镇污水处理厂） | D4620,污水处理及其再生利用 | 总排口 | 2025-03-11 00:00 | pH值 | 7.6 | 6-9 | 无量纲 | 否
| 重庆环保投资集团有限公司渝南环境治理分公司（石壕镇污水处理厂） | D4620,污水处理及其再生利用 | 总排口 | 2025-03-11 00:00 | 氨氮（NH3-N） | 9.76 | 15 | 个/ml | 否
| 重庆环保投资集团有限公司渝南环境治理分公司（石壕镇污水处理厂） | D4620,污水处理及其再生利用 | 总排口 | 2025-03-11 00:00 | 水温 | 11.3 |  | ℃
| 重庆环保投资集团有限公司渝南环境治理分公司（石壕镇污水处理厂） | D4620,污水处理及其再生利用 | 总排口 | 2025-03-11 00:00 | 总磷（以P计） | 0.05 | 1 | mg/L | 否
| 重庆环保投资集团有限公司渝南环境治理分公司（石壕镇污水处理厂） | D4620,污水处理及其再生利用 | 总排口 | 2025-03-11 00:00 | 化学需氧量 | 7 | 60 | mg/L | 否
| 重庆环保投资集团有限公司渝南环境治理分公司（石壕镇污水处理厂） | D4620,污水处理及其再生利用 | 总排口 | 2025-03-11 00:00 | 总氮（以N计） | 15.9 | 20 | mg/L | 否
| 重庆环保投资集团有限公司渝南环境治理分公司（石壕镇污水处理厂） | D4620,污水处理及其再生利用 | 进水口 | 2025-05-27 00:00 | 氨氮（NH3-N） | 15.1 |  | mg/L
| 重庆环保投资集团有限公司渝南环境治理分公司（石壕镇污水处理厂） | D4620,污水处理及其再生利用 | 进水口 | 2025-05-27 00:00 | 总磷（以P计） | 1.04 |  | mg/L
| 重庆环保投资集团有限公司渝南环境治理分公司（石壕镇污水处理厂） | D4620,污水处理及其再生利用 | 进水口 | 2025-05-27 00:00 | 化学需氧量 | 78 |  | mg/L
| 重庆环保投资集团有限公司渝南环境治理分公司（石壕镇污水处理厂） | D4620,污水处理及其再生利用 | 进水口 | 2025-05-27 00:00 | 总氮（以N计） | 26.2 |  | mg/L
| 重庆环保投资集团有限公司渝南环境治理分公司（石壕镇污水处理厂） | D4620,污水处理及其再生利用 | 进水口 | 2025-03-11 00:00 | 氨氮（NH3-N） | 19.1 |  | mg/L
| 重庆环保投资集团有限公司渝南环境治理分公司（石壕镇污水处理厂） | D4620,污水处理及其再生利用 | 进水口 | 2025-03-11 00:00 | 总磷（以P计） | 1.79 |  | mg/L
| 重庆环保投资集团有限公司渝南环境治理分公司（石壕镇污水处理厂） | D4620,污水处理及其再生利用 | 进水口 | 2025-03-11 00:00 | 化学需氧量 | 130 |  | mg/L
| 重庆环保投资集团有限公司渝南环境治理分公司（石壕镇污水处理厂） | D4620,污水处理及其再生利用 | 进水口 | 2025-03-11 00:00 | 总氮（以N计） | 26 |  | mg/L
9 | 重庆环保投资集团有限公司渝南环境治理分公司（綦江区三角镇污水处理厂） | D4620,污水处理及其再生利用 | 总排口 | 2025-06-04 00:00 | 生产负荷 | 106.2 |  | %
| 重庆环保投资集团有限公司渝南环境治理分公司（綦江区三角镇污水处理厂） | D4620,污水处理及其再生利用 | 总排口 | 2025-06-04 00:00 | 流量 | 56.9 |  | m3/h
| 重庆环保投资集团有限公司渝南环境治理分公司（綦江区三角镇污水处理厂） | D4620,污水处理及其再生利用 | 总排口 | 2025-06-04 00:00 | pH值 | 7.3 | 6-9 | 无量纲 | 否
| 重庆环保投资集团有限公司渝南环境治理分公司（綦江区三角镇污水处理厂） | D4620,污水处理及其再生利用 | 总排口 | 2025-06-04 00:00 | 氨氮（NH3-N） | 0.71 | 8 | 个/ml | 否
| 重庆环保投资集团有限公司渝南环境治理分公司（綦江区三角镇污水处理厂） | D4620,污水处理及其再生利用 | 总排口 | 2025-06-04 00:00 | 水温 | 22.2 |  | ℃
| 重庆环保投资集团有限公司渝南环境治理分公司（綦江区三角镇污水处理厂） | D4620,污水处理及其再生利用 | 总排口 | 2025-06-04 00:00 | 总磷（以P计） | 0.61 | 1 | mg/L | 否
| 重庆环保投资集团有限公司渝南环境治理分公司（綦江区三角镇污水处理厂） | D4620,污水处理及其再生利用 | 总排口 | 2025-06-04 00:00 | 化学需氧量 | 18 | 60 | mg/L | 否
| 重庆环保投资集团有限公司渝南环境治理分公司（綦江区三角镇污水处理厂） | D4620,污水处理及其再生利用 | 总排口 | 2025-06-04 00:00 | 总氮（以N计） | 5.77 | 20 | mg/L | 否
| 重庆环保投资集团有限公司渝南环境治理分公司（綦江区三角镇污水处理厂） | D4620,污水处理及其再生利用 | 进水口 | 2025-06-04 00:00 | 氨氮（NH3-N） | 18.3 |  | mg/L
| 重庆环保投资集团有限公司渝南环境治理分公司（綦江区三角镇污水处理厂） | D4620,污水处理及其再生利用 | 进水口 | 2025-06-04 00:00 | 总磷（以P计） | 1.1 |  | mg/L
| 重庆环保投资集团有限公司渝南环境治理分公司（綦江区三角镇污水处理厂） | D4620,污水处理及其再生利用 | 进水口 | 2025-06-04 00:00 | 化学需氧量 | 108 |  | mg/L
| 重庆环保投资集团有限公司渝南环境治理分公司（綦江区三角镇污水处理厂） | D4620,污水处理及其再生利用 | 进水口 | 2025-06-04 00:00 | 总氮（以N计） | 18.6 |  | mg/L
10 | 重庆环保投资集团有限公司渝南环境治理分公司（东溪镇污水处理厂） | D4620,污水处理及其再生利用 | 总排口 | 2025-06-05 00:00 | 生产负荷 | 41.3 |  | %
| 重庆环保投资集团有限公司渝南环境治理分公司（东溪镇污水处理厂） | D4620,污水处理及其再生利用 | 总排口 | 2025-06-05 00:00 | 流量 | 144.7 |  | m3/h
| 重庆环保投资集团有限公司渝南环境治理分公司（东溪镇污水处理厂） | D4620,污水处理及其再生利用 | 总排口 | 2025-06-05 00:00 | pH值 | 7.1 | 6-9 | 无量纲 | 否
| 重庆环保投资集团有限公司渝南环境治理分公司（东溪镇污水处理厂） | D4620,污水处理及其再生利用 | 总排口 | 2025-06-05 00:00 | 氨氮（NH3-N） | 3.73 | 8 | 个/ml | 否
| 重庆环保投资集团有限公司渝南环境治理分公司（东溪镇污水处理厂） | D4620,污水处理及其再生利用 | 总排口 | 2025-06-05 00:00 | 水温 | 24.5 |  | ℃
| 重庆环保投资集团有限公司渝南环境治理分公司（东溪镇污水处理厂） | D4620,污水处理及其再生利用 | 总排口 | 2025-06-05 00:00 | 总磷（以P计） | 0.23 | 1 | mg/L | 否
| 重庆环保投资集团有限公司渝南环境治理分公司（东溪镇污水处理厂） | D4620,污水处理及其再生利用 | 总排口 | 2025-06-05 00:00 | 化学需氧量 | 22 | 60 | mg/L | 否
| 重庆环保投资集团有限公司渝南环境治理分公司（东溪镇污水处理厂） | D4620,污水处理及其再生利用 | 总排口 | 2025-06-05 00:00 | 总氮（以N计） | 9.45 | 20 | mg/L | 否
| 重庆环保投资集团有限公司渝南环境治理分公司（东溪镇污水处理厂） | D4620,污水处理及其再生利用 | 进水口 | 2025-06-05 00:00 | 氨氮（NH3-N） | 42.7 |  | mg/L
| 重庆环保投资集团有限公司渝南环境治理分公司（东溪镇污水处理厂） | D4620,污水处理及其再生利用 | 进水口 | 2025-06-05 00:00 | 总磷（以P计） | 11.3 |  | mg/L
| 重庆环保投资集团有限公司渝南环境治理分公司（东溪镇污水处理厂） | D4620,污水处理及其再生利用 | 进水口 | 2025-06-05 00:00 | 化学需氧量 | 772 |  | mg/L
| 重庆环保投资集团有限公司渝南环境治理分公司（东溪镇污水处理厂） | D4620,污水处理及其再生利用 | 进水口 | 2025-06-05 00:00 | 总氮（以N计） | 65.6 |  | mg/L
11 | 重庆市綦河环保工程有限公司(綦江区三江污水处理站) | D462,污水处理及其再生利用 | 出水口 | 2025-05-29 00:00 | 生产负荷 | 53.3 |  | %
| 重庆市綦河环保工程有限公司(綦江区三江污水处理站) | D462,污水处理及其再生利用 | 出水口 | 2025-05-29 00:00 | pH值 | 7.2 | 6-9 | 无量纲 | 否
| 重庆市綦河环保工程有限公司(綦江区三江污水处理站) | D462,污水处理及其再生利用 | 出水口 | 2025-05-29 00:00 | 氨氮（NH3-N） | 0.43 | 8 | mg/L | 否
| 重庆市綦河环保工程有限公司(綦江区三江污水处理站) | D462,污水处理及其再生利用 | 出水口 | 2025-05-29 00:00 | 水温 | 25.1 |  | ℃
| 重庆市綦河环保工程有限公司(綦江区三江污水处理站) | D462,污水处理及其再生利用 | 出水口 | 2025-05-29 00:00 | 总磷（以P计） | 0.09 | 1 | mg/L | 否
| 重庆市綦河环保工程有限公司(綦江区三江污水处理站) | D462,污水处理及其再生利用 | 出水口 | 2025-05-29 00:00 | 化学需氧量 | 20 | 60 | mg/L | 否
| 重庆市綦河环保工程有限公司(綦江区三江污水处理站) | D462,污水处理及其再生利用 | 出水口 | 2025-05-29 00:00 | 总氮（以N计） | 1.74 | 20 | mg/L | 否
| 重庆市綦河环保工程有限公司(綦江区三江污水处理站) | D462,污水处理及其再生利用 | 进水口 | 2025-05-29 00:00 | 氨氮（NH3-N） | 19 |  | mg/L
| 重庆市綦河环保工程有限公司(綦江区三江污水处理站) | D462,污水处理及其再生利用 | 进水口 | 2025-05-29 00:00 | 总磷（以P计） | 3.83 |  | mg/L
| 重庆市綦河环保工程有限公司(綦江区三江污水处理站) | D462,污水处理及其再生利用 | 进水口 | 2025-05-29 00:00 | 化学需氧量 | 134 |  | mg/L
| 重庆市綦河环保工程有限公司(綦江区三江污水处理站) | D462,污水处理及其再生利用 | 进水口 | 2025-05-29 00:00 | 总氮（以N计） | 20.7 |  | mg/L
12 | 重庆环保投资集团有限公司渝南环境治理分公司（新盛镇污水处理厂） | D4620,污水处理及其再生利用 | 总排口 | 2025-05-26 00:00 | 生产负荷 | 14 |  | %
| 重庆环保投资集团有限公司渝南环境治理分公司（新盛镇污水处理厂） | D4620,污水处理及其再生利用 | 总排口 | 2025-05-26 00:00 | 流量 | 13.2 |  | m3/h
| 重庆环保投资集团有限公司渝南环境治理分公司（新盛镇污水处理厂） | D4620,污水处理及其再生利用 | 总排口 | 2025-05-26 00:00 | pH值 | 7 | 6-9 | 无量纲 | 否
| 重庆环保投资集团有限公司渝南环境治理分公司（新盛镇污水处理厂） | D4620,污水处理及其再生利用 | 总排口 | 2025-05-26 00:00 | 氨氮（NH3-N） | 0.56 | 8 | 个/ml | 否
| 重庆环保投资集团有限公司渝南环境治理分公司（新盛镇污水处理厂） | D4620,污水处理及其再生利用 | 总排口 | 2025-05-26 00:00 | 水温 | 27.4 |  | ℃
| 重庆环保投资集团有限公司渝南环境治理分公司（新盛镇污水处理厂） | D4620,污水处理及其再生利用 | 总排口 | 2025-05-26 00:00 | 总磷（以P计） | 0.07 | 1 | mg/L | 否
| 重庆环保投资集团有限公司渝南环境治理分公司（新盛镇污水处理厂） | D4620,污水处理及其再生利用 | 总排口 | 2025-05-26 00:00 | 化学需氧量 | 15 | 60 | mg/L | 否
| 重庆环保投资集团有限公司渝南环境治理分公司（新盛镇污水处理厂） | D4620,污水处理及其再生利用 | 总排口 | 2025-05-26 00:00 | 总氮（以N计） | 5.91 | 20 | mg/L | 否
| 重庆环保投资集团有限公司渝南环境治理分公司（新盛镇污水处理厂） | D4620,污水处理及其再生利用 | 总排口 | 2025-03-12 00:00 | 生产负荷 | 20 |  | %
| 重庆环保投资集团有限公司渝南环境治理分公司（新盛镇污水处理厂） | D4620,污水处理及其再生利用 | 总排口 | 2025-03-12 00:00 | 流量 | 15 |  | m3/h
| 重庆环保投资集团有限公司渝南环境治理分公司（新盛镇污水处理厂） | D4620,污水处理及其再生利用 | 总排口 | 2025-03-12 00:00 | pH值 | 6.9 | 6-9 | 无量纲 | 否
| 重庆环保投资集团有限公司渝南环境治理分公司（新盛镇污水处理厂） | D4620,污水处理及其再生利用 | 总排口 | 2025-03-12 00:00 | 氨氮（NH3-N） | 0.22 | 8 | 个/ml | 否
| 重庆环保投资集团有限公司渝南环境治理分公司（新盛镇污水处理厂） | D4620,污水处理及其再生利用 | 总排口 | 2025-03-12 00:00 | 水温 | 16.5 |  | ℃
| 重庆环保投资集团有限公司渝南环境治理分公司（新盛镇污水处理厂） | D4620,污水处理及其再生利用 | 总排口 | 2025-03-12 00:00 | 总磷（以P计） | 0.06 | 1 | mg/L | 否
| 重庆环保投资集团有限公司渝南环境治理分公司（新盛镇污水处理厂） | D4620,污水处理及其再生利用 | 总排口 | 2025-03-12 00:00 | 化学需氧量 | 14 | 60 | mg/L | 否
| 重庆环保投资集团有限公司渝南环境治理分公司（新盛镇污水处理厂） | D4620,污水处理及其再生利用 | 总排口 | 2025-03-12 00:00 | 总氮（以N计） | 8.78 | 20 | mg/L | 否
| 重庆环保投资集团有限公司渝南环境治理分公司（新盛镇污水处理厂） | D4620,污水处理及其再生利用 | 进水口 | 2025-05-26 00:00 | 氨氮（NH3-N） | 21.9 |  | mg/L
| 重庆环保投资集团有限公司渝南环境治理分公司（新盛镇污水处理厂） | D4620,污水处理及其再生利用 | 进水口 | 2025-05-26 00:00 | 总磷（以P计） | 1.94 |  | mg/L
| 重庆环保投资集团有限公司渝南环境治理分公司（新盛镇污水处理厂） | D4620,污水处理及其再生利用 | 进水口 | 2025-05-26 00:00 | 化学需氧量 | 136 |  | mg/L
| 重庆环保投资集团有限公司渝南环境治理分公司（新盛镇污水处理厂） | D4620,污水处理及其再生利用 | 进水口 | 2025-05-26 00:00 | 总氮（以N计） | 32.9 |  | mg/L
| 重庆环保投资集团有限公司渝南环境治理分公司（新盛镇污水处理厂） | D4620,污水处理及其再生利用 | 进水口 | 2025-03-12 00:00 | 氨氮（NH3-N） | 30.6 |  | mg/L
| 重庆环保投资集团有限公司渝南环境治理分公司（新盛镇污水处理厂） | D4620,污水处理及其再生利用 | 进水口 | 2025-03-12 00:00 | 总磷（以P计） | 4.05 |  | mg/L
| 重庆环保投资集团有限公司渝南环境治理分公司（新盛镇污水处理厂） | D4620,污水处理及其再生利用 | 进水口 | 2025-03-12 00:00 | 化学需氧量 | 330 |  | mg/L
| 重庆环保投资集团有限公司渝南环境治理分公司（新盛镇污水处理厂） | D4620,污水处理及其再生利用 | 进水口 | 2025-03-12 00:00 | 总氮（以N计） | 41.4 |  | mg/L
13 | 重庆环保投资集团有限公司渝南环境治理分公司（綦江区篆塘镇污水处理厂） | D4620,污水处理及其再生利用 | 总排口 | 2025-06-05 00:00 | 生产负荷 | 50 |  | %
| 重庆环保投资集团有限公司渝南环境治理分公司（綦江区篆塘镇污水处理厂） | D4620,污水处理及其再生利用 | 总排口 | 2025-06-05 00:00 | 流量 | 17 |  | m3/h
| 重庆环保投资集团有限公司渝南环境治理分公司（綦江区篆塘镇污水处理厂） | D4620,污水处理及其再生利用 | 总排口 | 2025-06-05 00:00 | pH值 | 7.1 | 6-9 | 无量纲 | 否
| 重庆环保投资集团有限公司渝南环境治理分公司（綦江区篆塘镇污水处理厂） | D4620,污水处理及其再生利用 | 总排口 | 2025-06-05 00:00 | 氨氮（NH3-N） | 0.09 | 5 | m3/t | 否
| 重庆环保投资集团有限公司渝南环境治理分公司（綦江区篆塘镇污水处理厂） | D4620,污水处理及其再生利用 | 总排口 | 2025-06-05 00:00 | 水温 | 20.1 |  | ℃
| 重庆环保投资集团有限公司渝南环境治理分公司（綦江区篆塘镇污水处理厂） | D4620,污水处理及其再生利用 | 总排口 | 2025-06-05 00:00 | 总磷（以P计） | 0.15 | 0.5 | mg/L | 否
| 重庆环保投资集团有限公司渝南环境治理分公司（綦江区篆塘镇污水处理厂） | D4620,污水处理及其再生利用 | 总排口 | 2025-06-05 00:00 | 化学需氧量 | 8 | 50 | mg/L | 否
| 重庆环保投资集团有限公司渝南环境治理分公司（綦江区篆塘镇污水处理厂） | D4620,污水处理及其再生利用 | 总排口 | 2025-06-05 00:00 | 总氮（以N计） | 3.13 | 15 | mg/L | 否
| 重庆环保投资集团有限公司渝南环境治理分公司（綦江区篆塘镇污水处理厂） | D4620,污水处理及其再生利用 | 总排口 | 2025-03-11 00:00 | 生产负荷 | 35 |  | %
| 重庆环保投资集团有限公司渝南环境治理分公司（綦江区篆塘镇污水处理厂） | D4620,污水处理及其再生利用 | 总排口 | 2025-03-11 00:00 | pH值 | 7.6 | 6-9 | 无量纲 | 否
| 重庆环保投资集团有限公司渝南环境治理分公司（綦江区篆塘镇污水处理厂） | D4620,污水处理及其再生利用 | 总排口 | 2025-03-11 00:00 | 氨氮（NH3-N） | 0.87 | 5 | m3/t | 否
| 重庆环保投资集团有限公司渝南环境治理分公司（綦江区篆塘镇污水处理厂） | D4620,污水处理及其再生利用 | 总排口 | 2025-03-11 00:00 | 水温 | 14.4 |  | ℃
| 重庆环保投资集团有限公司渝南环境治理分公司（綦江区篆塘镇污水处理厂） | D4620,污水处理及其再生利用 | 总排口 | 2025-03-11 00:00 | 总磷（以P计） | 0.04 | 0.5 | mg/L | 否
| 重庆环保投资集团有限公司渝南环境治理分公司（綦江区篆塘镇污水处理厂） | D4620,污水处理及其再生利用 | 总排口 | 2025-03-11 00:00 | 化学需氧量 | 12 | 50 | mg/L | 否
| 重庆环保投资集团有限公司渝南环境治理分公司（綦江区篆塘镇污水处理厂） | D4620,污水处理及其再生利用 | 总排口 | 2025-03-11 00:00 | 总氮（以N计） | 3.58 | 15 | mg/L | 否
| 重庆环保投资集团有限公司渝南环境治理分公司（綦江区篆塘镇污水处理厂） | D4620,污水处理及其再生利用 | 进水口 | 2025-06-05 00:00 | 氨氮（NH3-N） | 22.6 |  | mg/L
| 重庆环保投资集团有限公司渝南环境治理分公司（綦江区篆塘镇污水处理厂） | D4620,污水处理及其再生利用 | 进水口 | 2025-06-05 00:00 | 总磷（以P计） | 2.09 |  | mg/L
| 重庆环保投资集团有限公司渝南环境治理分公司（綦江区篆塘镇污水处理厂） | D4620,污水处理及其再生利用 | 进水口 | 2025-06-05 00:00 | 化学需氧量 | 91 |  | mg/L
| 重庆环保投资集团有限公司渝南环境治理分公司（綦江区篆塘镇污水处理厂） | D4620,污水处理及其再生利用 | 进水口 | 2025-06-05 00:00 | 总氮（以N计） | 27 |  | mg/L
| 重庆环保投资集团有限公司渝南环境治理分公司（綦江区篆塘镇污水处理厂） | D4620,污水处理及其再生利用 | 进水口 | 2025-03-11 00:00 | 氨氮（NH3-N） | 33.7 |  | mg/L
| 重庆环保投资集团有限公司渝南环境治理分公司（綦江区篆塘镇污水处理厂） | D4620,污水处理及其再生利用 | 进水口 | 2025-03-11 00:00 | 总磷（以P计） | 4.7 |  | mg/L
| 重庆环保投资集团有限公司渝南环境治理分公司（綦江区篆塘镇污水处理厂） | D4620,污水处理及其再生利用 | 进水口 | 2025-03-11 00:00 | 化学需氧量 | 162 |  | mg/L
| 重庆环保投资集团有限公司渝南环境治理分公司（綦江区篆塘镇污水处理厂） | D4620,污水处理及其再生利用 | 进水口 | 2025-03-11 00:00 | 总氮（以N计） | 49.3 |  | mg/L
14 | 重庆柒星同建食品有限公司 | C1351,牲畜屠宰 | 综合废水排放口DW001 | 2025-03-25 00:00 | 生产负荷 | 20 |  | %
| 重庆柒星同建食品有限公司 | C1351,牲畜屠宰 | 综合废水排放口DW001 | 2025-03-25 00:00 | 悬浮物 | 59 | 400 | mg/L | 否
| 重庆柒星同建食品有限公司 | C1351,牲畜屠宰 | 综合废水排放口DW001 | 2025-03-25 00:00 | pH值 | 7.5 | 6-8.5 | 无量纲 | 否
| 重庆柒星同建食品有限公司 | C1351,牲畜屠宰 | 综合废水排放口DW001 | 2025-03-25 00:00 | 动植物油 | 0.26 | 60 | mg/L | 否
| 重庆柒星同建食品有限公司 | C1351,牲畜屠宰 | 综合废水排放口DW001 | 2025-03-25 00:00 | 五日生化需氧量 | 35.1 | 300 | mg/L | 否
| 重庆柒星同建食品有限公司 | C1351,牲畜屠宰 | 综合废水排放口DW001 | 2025-03-25 00:00 | 化学需氧量 | 191 | 500 | mg/L | 否
15 | 重庆环保投资集团有限公司渝南环境治理分公司(綦江区丁山镇污水处理厂) | D4620,污水处理及其再生利用 | 总排口 | 2025-06-05 00:00 | 生产负荷 | 23.1 |  | %
| 重庆环保投资集团有限公司渝南环境治理分公司(綦江区丁山镇污水处理厂) | D4620,污水处理及其再生利用 | 总排口 | 2025-06-05 00:00 | 流量 | 18.5 |  | m3/h
| 重庆环保投资集团有限公司渝南环境治理分公司(綦江区丁山镇污水处理厂) | D4620,污水处理及其再生利用 | 总排口 | 2025-06-05 00:00 | pH值 | 6.9 | 6-9 | 无量纲 | 否
| 重庆环保投资集团有限公司渝南环境治理分公司(綦江区丁山镇污水处理厂) | D4620,污水处理及其再生利用 | 总排口 | 2025-06-05 00:00 | 氨氮（NH3-N） | 1.55 | 8 | 个/ml | 否
| 重庆环保投资集团有限公司渝南环境治理分公司(綦江区丁山镇污水处理厂) | D4620,污水处理及其再生利用 | 总排口 | 2025-06-05 00:00 | 水温 | 20.7 |  | ℃
| 重庆环保投资集团有限公司渝南环境治理分公司(綦江区丁山镇污水处理厂) | D4620,污水处理及其再生利用 | 总排口 | 2025-06-05 00:00 | 总磷（以P计） | 0.1 | 1 | mg/L | 否
| 重庆环保投资集团有限公司渝南环境治理分公司(綦江区丁山镇污水处理厂) | D4620,污水处理及其再生利用 | 总排口 | 2025-06-05 00:00 | 化学需氧量 | 14 | 60 | mg/L | 否
| 重庆环保投资集团有限公司渝南环境治理分公司(綦江区丁山镇污水处理厂) | D4620,污水处理及其再生利用 | 总排口 | 2025-06-05 00:00 | 总氮（以N计） | 3.51 | 20 | mg/L | 否
| 重庆环保投资集团有限公司渝南环境治理分公司(綦江区丁山镇污水处理厂) | D4620,污水处理及其再生利用 | 总排口 | 2025-03-11 00:00 | 生产负荷 | 21.2 |  | %
| 重庆环保投资集团有限公司渝南环境治理分公司(綦江区丁山镇污水处理厂) | D4620,污水处理及其再生利用 | 总排口 | 2025-03-11 00:00 | 流量 | 15.3 |  | m3/h
| 重庆环保投资集团有限公司渝南环境治理分公司(綦江区丁山镇污水处理厂) | D4620,污水处理及其再生利用 | 总排口 | 2025-03-11 00:00 | pH值 | 7.5 | 6-9 | 无量纲 | 否
| 重庆环保投资集团有限公司渝南环境治理分公司(綦江区丁山镇污水处理厂) | D4620,污水处理及其再生利用 | 总排口 | 2025-03-11 00:00 | 氨氮（NH3-N） | 1.15 | 8 | 个/ml | 否
| 重庆环保投资集团有限公司渝南环境治理分公司(綦江区丁山镇污水处理厂) | D4620,污水处理及其再生利用 | 总排口 | 2025-03-11 00:00 | 水温 | 7.5 |  | ℃
| 重庆环保投资集团有限公司渝南环境治理分公司(綦江区丁山镇污水处理厂) | D4620,污水处理及其再生利用 | 总排口 | 2025-03-11 00:00 | 总磷（以P计） | 0.07 | 1 | mg/L | 否
| 重庆环保投资集团有限公司渝南环境治理分公司(綦江区丁山镇污水处理厂) | D4620,污水处理及其再生利用 | 总排口 | 2025-03-11 00:00 | 化学需氧量 | 13 | 60 | mg/L | 否
| 重庆环保投资集团有限公司渝南环境治理分公司(綦江区丁山镇污水处理厂) | D4620,污水处理及其再生利用 | 总排口 | 2025-03-11 00:00 | 总氮（以N计） | 3.48 | 20 | mg/L | 否
| 重庆环保投资集团有限公司渝南环境治理分公司(綦江区丁山镇污水处理厂) | D4620,污水处理及其再生利用 | 进水口 | 2025-06-05 00:00 | 氨氮（NH3-N） | 27 |  | mg/L
| 重庆环保投资集团有限公司渝南环境治理分公司(綦江区丁山镇污水处理厂) | D4620,污水处理及其再生利用 | 进水口 | 2025-06-05 00:00 | 总磷（以P计） | 3.96 |  | mg/L
| 重庆环保投资集团有限公司渝南环境治理分公司(綦江区丁山镇污水处理厂) | D4620,污水处理及其再生利用 | 进水口 | 2025-06-05 00:00 | 化学需氧量 | 172 |  | mg/L
| 重庆环保投资集团有限公司渝南环境治理分公司(綦江区丁山镇污水处理厂) | D4620,污水处理及其再生利用 | 进水口 | 2025-06-05 00:00 | 总氮（以N计） | 35.4 |  | mg/L
| 重庆环保投资集团有限公司渝南环境治理分公司(綦江区丁山镇污水处理厂) | D4620,污水处理及其再生利用 | 进水口 | 2025-03-11 00:00 | 氨氮（NH3-N） | 35.1 |  | mg/L
| 重庆环保投资集团有限公司渝南环境治理分公司(綦江区丁山镇污水处理厂) | D4620,污水处理及其再生利用 | 进水口 | 2025-03-11 00:00 | 总磷（以P计） | 2.89 |  | mg/L
| 重庆环保投资集团有限公司渝南环境治理分公司(綦江区丁山镇污水处理厂) | D4620,污水处理及其再生利用 | 进水口 | 2025-03-11 00:00 | 化学需氧量 | 216 |  | mg/L
| 重庆环保投资集团有限公司渝南环境治理分公司(綦江区丁山镇污水处理厂) | D4620,污水处理及其再生利用 | 进水口 | 2025-03-11 00:00 | 总氮（以N计） | 46 |  | mg/L
16 | 綦江区人民医院 | Q8411,综合医院 | 总排口 | 2025-04-10 00:00 | 悬浮物 | 13 | 60 | mg/L | 否
| 綦江区人民医院 | Q8411,综合医院 | 总排口 | 2025-04-10 00:00 | 挥发酚 | 0.03 | 1 | mg/L | 否
| 綦江区人民医院 | Q8411,综合医院 | 总排口 | 2025-04-10 00:00 | pH值 | 7.1 | 6-9 | 无量纲 | 否
| 綦江区人民医院 | Q8411,综合医院 | 总排口 | 2025-04-10 00:00 | 氰化物（总氰化合物） | <0.004 | 0.5 | mg/L | 否
| 綦江区人民医院 | Q8411,综合医院 | 总排口 | 2025-04-10 00:00 | 动植物油 | 0.56 | 20 | mg/L | 否
| 綦江区人民医院 | Q8411,综合医院 | 总排口 | 2025-04-10 00:00 | 五日生化需氧量 | 16.5 | 100 | mg/L | 否
| 綦江区人民医院 | Q8411,综合医院 | 总排口 | 2025-04-10 00:00 | 石油类 | 0.15 | 20 | mg/L | 否
| 綦江区人民医院 | Q8411,综合医院 | 总排口 | 2025-04-10 00:00 | 阴离子表面活性剂（LAS） | 0.46 | 10 | mg/L | 否
| 綦江区人民医院 | Q8411,综合医院 | 总排口 | 2025-04-10 00:00 | 粪大肠菌群数 | 1700 | 5000 | MPN/L | 否
| 綦江区人民医院 | Q8411,综合医院 | 总排口 | 2025-04-10 00:00 | 化学需氧量 | 52 | 250 | mg/L | 否
17 | 重庆环亚食品有限公司 | C1351,牲畜屠宰 | 综合废水排放口 | 2025-03-25 00:00 | 生产负荷 | 6 |  | %
| 重庆环亚食品有限公司 | C1351,牲畜屠宰 | 综合废水排放口 | 2025-03-25 00:00 | 悬浮物 | 13 | 60 | mg/L | 否
| 重庆环亚食品有限公司 | C1351,牲畜屠宰 | 综合废水排放口 | 2025-03-25 00:00 | pH值 | 6.7 | 6-8.5 | 无量纲 | 否
| 重庆环亚食品有限公司 | C1351,牲畜屠宰 | 综合废水排放口 | 2025-03-25 00:00 | 氨氮（NH3-N） | 1.27 | 15 | mg/L | 否
| 重庆环亚食品有限公司 | C1351,牲畜屠宰 | 综合废水排放口 | 2025-03-25 00:00 | 动植物油 | <0.06 | 15 | mg/L | 否
| 重庆环亚食品有限公司 | C1351,牲畜屠宰 | 综合废水排放口 | 2025-03-25 00:00 | 五日生化需氧量 | 3.4 | 26.7 | mg/L | 否
| 重庆环亚食品有限公司 | C1351,牲畜屠宰 | 综合废水排放口 | 2025-03-25 00:00 | 化学需氧量 | 14 | 73.4 | mg/L | 否
| 重庆环亚食品有限公司 | C1351,牲畜屠宰 | 综合废水排放口 | 2025-03-25 00:00 | 大肠菌群 | 24 | 5000 | 个/L | 否
18 | 重庆市綦南给排水有限公司（綦江区食品园污水处理厂） | D462,污水处理及其再生利用 | 进水口 | 2025-06-03 00:00 | 氨氮（NH3-N） | 15.9 |  | mg/L
| 重庆市綦南给排水有限公司（綦江区食品园污水处理厂） | D462,污水处理及其再生利用 | 进水口 | 2025-06-03 00:00 | 总磷（以P计） | 1.07 |  | mg/L
| 重庆市綦南给排水有限公司（綦江区食品园污水处理厂） | D462,污水处理及其再生利用 | 进水口 | 2025-06-03 00:00 | 化学需氧量 | 70 |  | mg/L
| 重庆市綦南给排水有限公司（綦江区食品园污水处理厂） | D462,污水处理及其再生利用 | 进水口 | 2025-06-03 00:00 | 总氮（以N计） | 16.4 |  | mg/L
| 重庆市綦南给排水有限公司（綦江区食品园污水处理厂） | D462,污水处理及其再生利用 | 出水口 | 2025-06-03 00:00 | 生产负荷 | 15 |  | %
| 重庆市綦南给排水有限公司（綦江区食品园污水处理厂） | D462,污水处理及其再生利用 | 出水口 | 2025-06-03 00:00 | 流量 | 300 |  | m3/h
| 重庆市綦南给排水有限公司（綦江区食品园污水处理厂） | D462,污水处理及其再生利用 | 出水口 | 2025-06-03 00:00 | 总铅 | 0.0044 | 0.1 | mg/L | 否
| 重庆市綦南给排水有限公司（綦江区食品园污水处理厂） | D462,污水处理及其再生利用 | 出水口 | 2025-06-03 00:00 | 总汞 | <0.00004 | 0.001 | mg/L | 否
| 重庆市綦南给排水有限公司（綦江区食品园污水处理厂） | D462,污水处理及其再生利用 | 出水口 | 2025-06-03 00:00 | 色度 | 2 | 30 | 无量纲 | 否
| 重庆市綦南给排水有限公司（綦江区食品园污水处理厂） | D462,污水处理及其再生利用 | 出水口 | 2025-06-03 00:00 | 总砷 | <0.0003 | 0.1 | mg/L | 否
| 重庆市綦南给排水有限公司（綦江区食品园污水处理厂） | D462,污水处理及其再生利用 | 出水口 | 2025-06-03 00:00 | 悬浮物 | 14 | 20 | mg/L | 否
| 重庆市綦南给排水有限公司（綦江区食品园污水处理厂） | D462,污水处理及其再生利用 | 出水口 | 2025-06-03 00:00 | pH值 | 7.5 | 6-9 | 无量纲 | 否
| 重庆市綦南给排水有限公司（綦江区食品园污水处理厂） | D462,污水处理及其再生利用 | 出水口 | 2025-06-03 00:00 | 氨氮（NH3-N） | 0.2 | 8 | mg/L | 否
| 重庆市綦南给排水有限公司（綦江区食品园污水处理厂） | D462,污水处理及其再生利用 | 出水口 | 2025-06-03 00:00 | 水温 | 22.4 |  | ℃
| 重庆市綦南给排水有限公司（綦江区食品园污水处理厂） | D462,污水处理及其再生利用 | 出水口 | 2025-06-03 00:00 | 动植物油 | <0.06 | 3 | mg/L | 否
| 重庆市綦南给排水有限公司（綦江区食品园污水处理厂） | D462,污水处理及其再生利用 | 出水口 | 2025-06-03 00:00 | 五日生化需氧量 | 2.9 | 20 | mg/L | 否
| 重庆市綦南给排水有限公司（綦江区食品园污水处理厂） | D462,污水处理及其再生利用 | 出水口 | 2025-06-03 00:00 | 总磷（以P计） | 0.45 | 1 | mg/L | 否
| 重庆市綦南给排水有限公司（綦江区食品园污水处理厂） | D462,污水处理及其再生利用 | 出水口 | 2025-06-03 00:00 | 总镉 | <0.0001 | 0.01 | mg/L | 否
| 重庆市綦南给排水有限公司（綦江区食品园污水处理厂） | D462,污水处理及其再生利用 | 出水口 | 2025-06-03 00:00 | 石油类 | 1.14 | 3 | mg/L | 否
| 重庆市綦南给排水有限公司（綦江区食品园污水处理厂） | D462,污水处理及其再生利用 | 出水口 | 2025-06-03 00:00 | 总铬 | <0.004 | 0.1 | mg/L | 否
| 重庆市綦南给排水有限公司（綦江区食品园污水处理厂） | D462,污水处理及其再生利用 | 出水口 | 2025-06-03 00:00 | 粪大肠菌群 | 24 | 10000 | 个/L | 否
| 重庆市綦南给排水有限公司（綦江区食品园污水处理厂） | D462,污水处理及其再生利用 | 出水口 | 2025-06-03 00:00 | 阴离子表面活性剂（LAS） | 0.1 | 1 | mg/L | 否
| 重庆市綦南给排水有限公司（綦江区食品园污水处理厂） | D462,污水处理及其再生利用 | 出水口 | 2025-06-03 00:00 | 化学需氧量 | 12 | 60 | mg/L | 否
| 重庆市綦南给排水有限公司（綦江区食品园污水处理厂） | D462,污水处理及其再生利用 | 出水口 | 2025-06-03 00:00 | 六价铬 | <0.004 | 0.05 | mg/L | 否
| 重庆市綦南给排水有限公司（綦江区食品园污水处理厂） | D462,污水处理及其再生利用 | 出水口 | 2025-06-03 00:00 | 总氮（以N计） | 8.77 | 20 | mg/L | 否
19 | 重庆市綦河环保工程有限公司（綦江区赶水镇污水处理站 ） | D462,污水处理及其再生利用 | 进水口 | 2025-06-04 00:00 | 氨氮（NH3-N） | 37.1 |  | mg/L
| 重庆市綦河环保工程有限公司（綦江区赶水镇污水处理站 ） | D462,污水处理及其再生利用 | 进水口 | 2025-06-04 00:00 | 总磷（以P计） | 6.72 |  | mg/L
| 重庆市綦河环保工程有限公司（綦江区赶水镇污水处理站 ） | D462,污水处理及其再生利用 | 进水口 | 2025-06-04 00:00 | 化学需氧量 | 266 |  | mg/L
| 重庆市綦河环保工程有限公司（綦江区赶水镇污水处理站 ） | D462,污水处理及其再生利用 | 进水口 | 2025-06-04 00:00 | 总氮（以N计） | 45.4 |  | mg/L
| 重庆市綦河环保工程有限公司（綦江区赶水镇污水处理站 ） | D462,污水处理及其再生利用 | 出水口 | 2025-06-04 00:00 | 生产负荷 | 25 |  | %
| 重庆市綦河环保工程有限公司（綦江区赶水镇污水处理站 ） | D462,污水处理及其再生利用 | 出水口 | 2025-06-04 00:00 | 流量 | 43.5 |  | m3/h
| 重庆市綦河环保工程有限公司（綦江区赶水镇污水处理站 ） | D462,污水处理及其再生利用 | 出水口 | 2025-06-04 00:00 | pH值 | 7.1 | 6-9 | MPN/L | 否
| 重庆市綦河环保工程有限公司（綦江区赶水镇污水处理站 ） | D462,污水处理及其再生利用 | 出水口 | 2025-06-04 00:00 | 氨氮（NH3-N） | 0.31 | 8 | mg/L | 否
| 重庆市綦河环保工程有限公司（綦江区赶水镇污水处理站 ） | D462,污水处理及其再生利用 | 出水口 | 2025-06-04 00:00 | 水温 | 23.7 |  | ℃
| 重庆市綦河环保工程有限公司（綦江区赶水镇污水处理站 ） | D462,污水处理及其再生利用 | 出水口 | 2025-06-04 00:00 | 总磷（以P计） | 0.29 | 1 | mg/L | 否
| 重庆市綦河环保工程有限公司（綦江区赶水镇污水处理站 ） | D462,污水处理及其再生利用 | 出水口 | 2025-06-04 00:00 | 化学需氧量 | 15 | 60 | mg/L | 否
| 重庆市綦河环保工程有限公司（綦江区赶水镇污水处理站 ） | D462,污水处理及其再生利用 | 出水口 | 2025-06-04 00:00 | 总氮（以N计） | 10.1 | 20 | mg/L | 否
20 | 重庆市綦江区三峰环保发电有限公司 | D4417,生物质能发电 | 渗滤液废水排放口 | 2025-04-22 00:00 | 生产负荷 | 80.8 |  | %
| 重庆市綦江区三峰环保发电有限公司 | D4417,生物质能发电 | 渗滤液废水排放口 | 2025-04-22 00:00 | 总铅 | <0.002 | 0.1 | mg/L | 否
| 重庆市綦江区三峰环保发电有限公司 | D4417,生物质能发电 | 渗滤液废水排放口 | 2025-04-22 00:00 | 总汞 | <0.003 | 0.001 | mg/L | 否
| 重庆市綦江区三峰环保发电有限公司 | D4417,生物质能发电 | 渗滤液废水排放口 | 2025-04-22 00:00 | 色度 | 3 | 40 | mg/L | 否
| 重庆市綦江区三峰环保发电有限公司 | D4417,生物质能发电 | 渗滤液废水排放口 | 2025-04-22 00:00 | 总砷 | <0.003 | 0.1 | mg/L | 否
| 重庆市綦江区三峰环保发电有限公司 | D4417,生物质能发电 | 渗滤液废水排放口 | 2025-04-22 00:00 | 悬浮物 | 8 | 30 | mg/L | 否
| 重庆市綦江区三峰环保发电有限公司 | D4417,生物质能发电 | 渗滤液废水排放口 | 2025-04-22 00:00 | pH值 | 7.7 | 6-9 | 无量纲 | 否
| 重庆市綦江区三峰环保发电有限公司 | D4417,生物质能发电 | 渗滤液废水排放口 | 2025-04-22 00:00 | 氨氮（NH3-N） | 0.07 | 25 | mg/L | 否
| 重庆市綦江区三峰环保发电有限公司 | D4417,生物质能发电 | 渗滤液废水排放口 | 2025-04-22 00:00 | 动植物油 | <0.06 | 10 | mg/L | 否
| 重庆市綦江区三峰环保发电有限公司 | D4417,生物质能发电 | 渗滤液废水排放口 | 2025-04-22 00:00 | 五日生化需氧量 | 3.4 | 30 | mg/L | 否
| 重庆市綦江区三峰环保发电有限公司 | D4417,生物质能发电 | 渗滤液废水排放口 | 2025-04-22 00:00 | 总磷（以P计） | <0.01 | 3 | mg/L | 否
| 重庆市綦江区三峰环保发电有限公司 | D4417,生物质能发电 | 渗滤液废水排放口 | 2025-04-22 00:00 | 总镉 | <0.0001 | 0.01 | mg/L | 否
| 重庆市綦江区三峰环保发电有限公司 | D4417,生物质能发电 | 渗滤液废水排放口 | 2025-04-22 00:00 | 总铬 | 0.004 | 0.1 | mg/L | 否
| 重庆市綦江区三峰环保发电有限公司 | D4417,生物质能发电 | 渗滤液废水排放口 | 2025-04-22 00:00 | 粪大肠菌群 | <10 | 10000 | 个/L | 否
| 重庆市綦江区三峰环保发电有限公司 | D4417,生物质能发电 | 渗滤液废水排放口 | 2025-04-22 00:00 | 化学需氧量 | 12 | 100 | mg/L | 否
| 重庆市綦江区三峰环保发电有限公司 | D4417,生物质能发电 | 渗滤液废水排放口 | 2025-04-22 00:00 | 六价铬 | <0.004 | 0.05 | mg/L | 否
| 重庆市綦江区三峰环保发电有限公司 | D4417,生物质能发电 | 渗滤液废水排放口 | 2025-04-22 00:00 | 总氮（以N计） | 1.14 | 40 | mg/L | 否
| 重庆市綦江区三峰环保发电有限公司 | D4417,生物质能发电 | 渗滤液废水排放口 | 2025-02-17 00:00 | 生产负荷 | 85 |  | %
| 重庆市綦江区三峰环保发电有限公司 | D4417,生物质能发电 | 渗滤液废水排放口 | 2025-02-17 00:00 | 总铅 | <0.002 | 0.1 | mg/L | 否
| 重庆市綦江区三峰环保发电有限公司 | D4417,生物质能发电 | 渗滤液废水排放口 | 2025-02-17 00:00 | 总汞 | <0.00004 | 0.001 | mg/L | 否
| 重庆市綦江区三峰环保发电有限公司 | D4417,生物质能发电 | 渗滤液废水排放口 | 2025-02-17 00:00 | 色度 | 2 | 40 | mg/L | 否
| 重庆市綦江区三峰环保发电有限公司 | D4417,生物质能发电 | 渗滤液废水排放口 | 2025-02-17 00:00 | 总砷 | <0.003 | 0.1 | mg/L | 否
| 重庆市綦江区三峰环保发电有限公司 | D4417,生物质能发电 | 渗滤液废水排放口 | 2025-02-17 00:00 | 悬浮物 | 10 | 30 | mg/L | 否
| 重庆市綦江区三峰环保发电有限公司 | D4417,生物质能发电 | 渗滤液废水排放口 | 2025-02-17 00:00 | pH值 | 8.1 | 6-9 | 无量纲 | 否
| 重庆市綦江区三峰环保发电有限公司 | D4417,生物质能发电 | 渗滤液废水排放口 | 2025-02-17 00:00 | 氨氮（NH3-N） | 0.71 | 25 | mg/L | 否
| 重庆市綦江区三峰环保发电有限公司 | D4417,生物质能发电 | 渗滤液废水排放口 | 2025-02-17 00:00 | 动植物油 | 0.1 | 10 | mg/L | 否
| 重庆市綦江区三峰环保发电有限公司 | D4417,生物质能发电 | 渗滤液废水排放口 | 2025-02-17 00:00 | 五日生化需氧量 | 1.4 | 30 | mg/L | 否
| 重庆市綦江区三峰环保发电有限公司 | D4417,生物质能发电 | 渗滤液废水排放口 | 2025-02-17 00:00 | 总磷（以P计） | 0.03 | 3 | mg/L | 否
| 重庆市綦江区三峰环保发电有限公司 | D4417,生物质能发电 | 渗滤液废水排放口 | 2025-02-17 00:00 | 总镉 | <0.0001 | 0.01 | mg/L | 否
| 重庆市綦江区三峰环保发电有限公司 | D4417,生物质能发电 | 渗滤液废水排放口 | 2025-02-17 00:00 | 总铬 | <0.004 | 0.1 | mg/L | 否
| 重庆市綦江区三峰环保发电有限公司 | D4417,生物质能发电 | 渗滤液废水排放口 | 2025-02-17 00:00 | 粪大肠菌群 | 20 | 10000 | 个/L | 否
| 重庆市綦江区三峰环保发电有限公司 | D4417,生物质能发电 | 渗滤液废水排放口 | 2025-02-17 00:00 | 化学需氧量 | 5 | 100 | mg/L | 否
| 重庆市綦江区三峰环保发电有限公司 | D4417,生物质能发电 | 渗滤液废水排放口 | 2025-02-17 00:00 | 六价铬 | <0.004 | 0.05 | mg/L | 否
| 重庆市綦江区三峰环保发电有限公司 | D4417,生物质能发电 | 渗滤液废水排放口 | 2025-02-17 00:00 | 总氮（以N计） | 2.87 | 40 | mg/L | 否
21 | 重庆环保投资集团有限公司渝南环境治理分公司（横山镇污水处理厂） | D4620,污水处理及其再生利用 | 总排口 | 2025-06-04 00:00 | 生产负荷 | 2 |  | %
| 重庆环保投资集团有限公司渝南环境治理分公司（横山镇污水处理厂） | D4620,污水处理及其再生利用 | 总排口 | 2025-06-04 00:00 | 流量 | 2 |  | m3/h
| 重庆环保投资集团有限公司渝南环境治理分公司（横山镇污水处理厂） | D4620,污水处理及其再生利用 | 总排口 | 2025-06-04 00:00 | pH值 | 7.8 | 6-9 | 无量纲 | 否
| 重庆环保投资集团有限公司渝南环境治理分公司（横山镇污水处理厂） | D4620,污水处理及其再生利用 | 总排口 | 2025-06-04 00:00 | 氨氮（NH3-N） | 0.26 | 8 | 个/ml | 否
| 重庆环保投资集团有限公司渝南环境治理分公司（横山镇污水处理厂） | D4620,污水处理及其再生利用 | 总排口 | 2025-06-04 00:00 | 水温 | 21.8 |  | ℃
| 重庆环保投资集团有限公司渝南环境治理分公司（横山镇污水处理厂） | D4620,污水处理及其再生利用 | 总排口 | 2025-06-04 00:00 | 总磷（以P计） | 0.03 | 1 | mg/L | 否
| 重庆环保投资集团有限公司渝南环境治理分公司（横山镇污水处理厂） | D4620,污水处理及其再生利用 | 总排口 | 2025-06-04 00:00 | 化学需氧量 | 8 | 60 | mg/L | 否
| 重庆环保投资集团有限公司渝南环境治理分公司（横山镇污水处理厂） | D4620,污水处理及其再生利用 | 总排口 | 2025-06-04 00:00 | 总氮（以N计） | 2.05 | 20 | mg/L | 否
| 重庆环保投资集团有限公司渝南环境治理分公司（横山镇污水处理厂） | D4620,污水处理及其再生利用 | 总排口 | 2025-03-12 00:00 | 生产负荷 | 1.3 |  | %
| 重庆环保投资集团有限公司渝南环境治理分公司（横山镇污水处理厂） | D4620,污水处理及其再生利用 | 总排口 | 2025-03-12 00:00 | 流量 | 12.5 |  | m3/h
| 重庆环保投资集团有限公司渝南环境治理分公司（横山镇污水处理厂） | D4620,污水处理及其再生利用 | 总排口 | 2025-03-12 00:00 | pH值 | 7.9 | 6-9 | 无量纲 | 否
| 重庆环保投资集团有限公司渝南环境治理分公司（横山镇污水处理厂） | D4620,污水处理及其再生利用 | 总排口 | 2025-03-12 00:00 | 氨氮（NH3-N） | 0.76 | 8 | 个/ml | 否
| 重庆环保投资集团有限公司渝南环境治理分公司（横山镇污水处理厂） | D4620,污水处理及其再生利用 | 总排口 | 2025-03-12 00:00 | 水温 | 11.7 |  | ℃
| 重庆环保投资集团有限公司渝南环境治理分公司（横山镇污水处理厂） | D4620,污水处理及其再生利用 | 总排口 | 2025-03-12 00:00 | 总磷（以P计） | 0.02 | 1 | mg/L | 否
| 重庆环保投资集团有限公司渝南环境治理分公司（横山镇污水处理厂） | D4620,污水处理及其再生利用 | 总排口 | 2025-03-12 00:00 | 化学需氧量 | 17 | 60 | mg/L | 否
| 重庆环保投资集团有限公司渝南环境治理分公司（横山镇污水处理厂） | D4620,污水处理及其再生利用 | 总排口 | 2025-03-12 00:00 | 总氮（以N计） | 3.16 | 20 | mg/L | 否
| 重庆环保投资集团有限公司渝南环境治理分公司（横山镇污水处理厂） | D4620,污水处理及其再生利用 | 进水口 | 2025-06-04 00:00 | 氨氮（NH3-N） | 23.9 |  | mg/L
| 重庆环保投资集团有限公司渝南环境治理分公司（横山镇污水处理厂） | D4620,污水处理及其再生利用 | 进水口 | 2025-06-04 00:00 | 总磷（以P计） | 3.35 |  | mg/L
| 重庆环保投资集团有限公司渝南环境治理分公司（横山镇污水处理厂） | D4620,污水处理及其再生利用 | 进水口 | 2025-06-04 00:00 | 化学需氧量 | 96 |  | mg/L
| 重庆环保投资集团有限公司渝南环境治理分公司（横山镇污水处理厂） | D4620,污水处理及其再生利用 | 进水口 | 2025-06-04 00:00 | 总氮（以N计） | 29 |  | mg/L
| 重庆环保投资集团有限公司渝南环境治理分公司（横山镇污水处理厂） | D4620,污水处理及其再生利用 | 进水口 | 2025-03-12 00:00 | 氨氮（NH3-N） | 14.4 |  | mg/L
| 重庆环保投资集团有限公司渝南环境治理分公司（横山镇污水处理厂） | D4620,污水处理及其再生利用 | 进水口 | 2025-03-12 00:00 | 总磷（以P计） | 1.2 |  | mg/L
| 重庆环保投资集团有限公司渝南环境治理分公司（横山镇污水处理厂） | D4620,污水处理及其再生利用 | 进水口 | 2025-03-12 00:00 | 化学需氧量 | 82 |  | mg/L
| 重庆环保投资集团有限公司渝南环境治理分公司（横山镇污水处理厂） | D4620,污水处理及其再生利用 | 进水口 | 2025-03-12 00:00 | 总氮（以N计） | 25.1 |  | mg/L
22 | 重庆綦江工业园区建设开发股份有限公司 | N7723,固体废物治理 | 废水监测点 | 2025-04-23 00:00 | 悬浮物 | 9 | 70 | mg/L | 否
| 重庆綦江工业园区建设开发股份有限公司 | N7723,固体废物治理 | 废水监测点 | 2025-04-23 00:00 | pH值 | 8.4 | 9 | 无量纲 | 否
| 重庆綦江工业园区建设开发股份有限公司 | N7723,固体废物治理 | 废水监测点 | 2025-04-23 00:00 | 氨氮（NH3-N） | 0.59 | 15 | mg/L | 否
| 重庆綦江工业园区建设开发股份有限公司 | N7723,固体废物治理 | 废水监测点 | 2025-04-23 00:00 | 总铜 | 0.0024 | 0.5 | mg/L | 否
| 重庆綦江工业园区建设开发股份有限公司 | N7723,固体废物治理 | 废水监测点 | 2025-04-23 00:00 | 五日生化需氧量 | 16.7 | 20 | mg/L | 否
| 重庆綦江工业园区建设开发股份有限公司 | N7723,固体废物治理 | 废水监测点 | 2025-04-23 00:00 | 总磷（以P计） | 0.09 | 0.5 | mg/L | 否
| 重庆綦江工业园区建设开发股份有限公司 | N7723,固体废物治理 | 废水监测点 | 2025-04-23 00:00 | 化学需氧量 | 56 | 100 | mg/L | 否
| 重庆綦江工业园区建设开发股份有限公司 | N7723,固体废物治理 | 废水监测点 | 2025-04-23 00:00 | 总锌 | 0.019 | 2 | mg/L | 否
23 | 重庆华强控股（集团）有限公司磷肥厂 | N7723,固体废物治理 | 磷石膏渣场排口 | 2025-04-23 00:00 | 总砷 | 0.0004 | 0.3 | mg/L | 否
| 重庆华强控股（集团）有限公司磷肥厂 | N7723,固体废物治理 | 磷石膏渣场排口 | 2025-04-23 00:00 | 悬浮物 | 12 | 30 | mg/L | 否
| 重庆华强控股（集团）有限公司磷肥厂 | N7723,固体废物治理 | 磷石膏渣场排口 | 2025-04-23 00:00 | pH值 | 8 | 6-9 | 无量纲 | 否
| 重庆华强控股（集团）有限公司磷肥厂 | N7723,固体废物治理 | 磷石膏渣场排口 | 2025-04-23 00:00 | 氟化物 | 2.67 | 15 | mg/L | 否
| 重庆华强控股（集团）有限公司磷肥厂 | N7723,固体废物治理 | 磷石膏渣场排口 | 2025-04-23 00:00 | 氨氮（NH3-N） | 0.09 | 15 | mg/L | 否
| 重庆华强控股（集团）有限公司磷肥厂 | N7723,固体废物治理 | 磷石膏渣场排口 | 2025-04-23 00:00 | 总磷（以P计） | 0.11 | 15 | mg/L | 否
| 重庆华强控股（集团）有限公司磷肥厂 | N7723,固体废物治理 | 磷石膏渣场排口 | 2025-04-23 00:00 | 化学需氧量 | 16 | 70 | mg/L | 否
| 重庆华强控股（集团）有限公司磷肥厂 | N7723,固体废物治理 | 磷石膏渣场排口 | 2025-04-23 00:00 | 总氮（以N计） | 2.85 | 20 | mg/L | 否
| 重庆华强控股（集团）有限公司磷肥厂 | N7723,固体废物治理 | 磷石膏渣场排口 | 2025-02-25 00:00 | 总砷 | 0.0371 | 0.3 | mg/L | 否
| 重庆华强控股（集团）有限公司磷肥厂 | N7723,固体废物治理 | 磷石膏渣场排口 | 2025-02-25 00:00 | 悬浮物 | 11 | 30 | mg/L | 否
| 重庆华强控股（集团）有限公司磷肥厂 | N7723,固体废物治理 | 磷石膏渣场排口 | 2025-02-25 00:00 | pH值 | 8.5 | 6-9 | 无量纲 | 否
| 重庆华强控股（集团）有限公司磷肥厂 | N7723,固体废物治理 | 磷石膏渣场排口 | 2025-02-25 00:00 | 氟化物 | 21.7 | 15 | mg/L | 是 | 0.45
| 重庆华强控股（集团）有限公司磷肥厂 | N7723,固体废物治理 | 磷石膏渣场排口 | 2025-02-25 00:00 | 氨氮（NH3-N） | 2.16 | 15 | mg/L | 否
| 重庆华强控股（集团）有限公司磷肥厂 | N7723,固体废物治理 | 磷石膏渣场排口 | 2025-02-25 00:00 | 总磷（以P计） | 0.27 | 15 | mg/L | 否
| 重庆华强控股（集团）有限公司磷肥厂 | N7723,固体废物治理 | 磷石膏渣场排口 | 2025-02-25 00:00 | 化学需氧量 | 13 | 70 | mg/L | 否
| 重庆华强控股（集团）有限公司磷肥厂 | N7723,固体废物治理 | 磷石膏渣场排口 | 2025-02-25 00:00 | 总氮（以N计） | 7.84 | 20 | mg/L | 否
24 | 重庆环保投资集团有限公司渝南环境治理分公司（打通镇污水处理厂） | D4620,污水处理及其再生利用 | 总排口 | 2025-05-27 00:00 | 生产负荷 | 26.2 |  | %
| 重庆环保投资集团有限公司渝南环境治理分公司（打通镇污水处理厂） | D4620,污水处理及其再生利用 | 总排口 | 2025-05-27 00:00 | 流量 | 101 |  | m3/h
| 重庆环保投资集团有限公司渝南环境治理分公司（打通镇污水处理厂） | D4620,污水处理及其再生利用 | 总排口 | 2025-05-27 00:00 | pH值 | 7.3 | 6-9 | 无量纲 | 否
| 重庆环保投资集团有限公司渝南环境治理分公司（打通镇污水处理厂） | D4620,污水处理及其再生利用 | 总排口 | 2025-05-27 00:00 | 氨氮（NH3-N） | 0.45 | 8 | mg/L | 否
| 重庆环保投资集团有限公司渝南环境治理分公司（打通镇污水处理厂） | D4620,污水处理及其再生利用 | 总排口 | 2025-05-27 00:00 | 水温 | 23.3 |  | ℃
| 重庆环保投资集团有限公司渝南环境治理分公司（打通镇污水处理厂） | D4620,污水处理及其再生利用 | 总排口 | 2025-05-27 00:00 | 总磷（以P计） | 0.37 | 1 | mg/L | 否
| 重庆环保投资集团有限公司渝南环境治理分公司（打通镇污水处理厂） | D4620,污水处理及其再生利用 | 总排口 | 2025-05-27 00:00 | 化学需氧量 | 18 | 60 | mg/L | 否
| 重庆环保投资集团有限公司渝南环境治理分公司（打通镇污水处理厂） | D4620,污水处理及其再生利用 | 总排口 | 2025-05-27 00:00 | 总氮（以N计） | 4.51 | 20 | mg/L | 否
| 重庆环保投资集团有限公司渝南环境治理分公司（打通镇污水处理厂） | D4620,污水处理及其再生利用 | 进水口 | 2025-05-27 00:00 | 氨氮（NH3-N） | 24.6 |  | mg/L
| 重庆环保投资集团有限公司渝南环境治理分公司（打通镇污水处理厂） | D4620,污水处理及其再生利用 | 进水口 | 2025-05-27 00:00 | 总磷（以P计） | 2.43 |  | mg/L
| 重庆环保投资集团有限公司渝南环境治理分公司（打通镇污水处理厂） | D4620,污水处理及其再生利用 | 进水口 | 2025-05-27 00:00 | 化学需氧量 | 100 |  | mg/L
| 重庆环保投资集团有限公司渝南环境治理分公司（打通镇污水处理厂） | D4620,污水处理及其再生利用 | 进水口 | 2025-05-27 00:00 | 总氮（以N计） | 29.8 |  | mg/L
25 | 重庆环保投资集团有限公司渝南环境治理分公司（綦江区中峰镇污水处理厂） | D4620,污水处理及其再生利用 | 总排口 | 2025-05-19 00:00 | 生产负荷 | 60 |  | %
| 重庆环保投资集团有限公司渝南环境治理分公司（綦江区中峰镇污水处理厂） | D4620,污水处理及其再生利用 | 总排口 | 2025-05-19 00:00 | 流量 | 12.5 |  | m3/h
| 重庆环保投资集团有限公司渝南环境治理分公司（綦江区中峰镇污水处理厂） | D4620,污水处理及其再生利用 | 总排口 | 2025-05-19 00:00 | pH值 | 7.8 | 6-9 | 无量纲 | 否
| 重庆环保投资集团有限公司渝南环境治理分公司（綦江区中峰镇污水处理厂） | D4620,污水处理及其再生利用 | 总排口 | 2025-05-19 00:00 | 氨氮（NH3-N） | 0.16 | 8 | 个/ml | 否
| 重庆环保投资集团有限公司渝南环境治理分公司（綦江区中峰镇污水处理厂） | D4620,污水处理及其再生利用 | 总排口 | 2025-05-19 00:00 | 水温 | 24.6 |  | ℃
| 重庆环保投资集团有限公司渝南环境治理分公司（綦江区中峰镇污水处理厂） | D4620,污水处理及其再生利用 | 总排口 | 2025-05-19 00:00 | 总磷（以P计） | 0.11 | 1 | mg/L | 否
| 重庆环保投资集团有限公司渝南环境治理分公司（綦江区中峰镇污水处理厂） | D4620,污水处理及其再生利用 | 总排口 | 2025-05-19 00:00 | 化学需氧量 | 6 | 60 | mg/L | 否
| 重庆环保投资集团有限公司渝南环境治理分公司（綦江区中峰镇污水处理厂） | D4620,污水处理及其再生利用 | 总排口 | 2025-05-19 00:00 | 总氮（以N计） | 2.72 | 20 | mg/L | 否
| 重庆环保投资集团有限公司渝南环境治理分公司（綦江区中峰镇污水处理厂） | D4620,污水处理及其再生利用 | 总排口 | 2025-03-12 00:00 | 生产负荷 | 60 |  | %
| 重庆环保投资集团有限公司渝南环境治理分公司（綦江区中峰镇污水处理厂） | D4620,污水处理及其再生利用 | 总排口 | 2025-03-12 00:00 | 流量 | 18 |  | m3/h
| 重庆环保投资集团有限公司渝南环境治理分公司（綦江区中峰镇污水处理厂） | D4620,污水处理及其再生利用 | 总排口 | 2025-03-12 00:00 | pH值 | 6.8 | 6-9 | 无量纲 | 否
| 重庆环保投资集团有限公司渝南环境治理分公司（綦江区中峰镇污水处理厂） | D4620,污水处理及其再生利用 | 总排口 | 2025-03-12 00:00 | 氨氮（NH3-N） | 0.22 | 8 | 个/ml | 否
| 重庆环保投资集团有限公司渝南环境治理分公司（綦江区中峰镇污水处理厂） | D4620,污水处理及其再生利用 | 总排口 | 2025-03-12 00:00 | 水温 | 14.4 |  | ℃
| 重庆环保投资集团有限公司渝南环境治理分公司（綦江区中峰镇污水处理厂） | D4620,污水处理及其再生利用 | 总排口 | 2025-03-12 00:00 | 总磷（以P计） | 0.02 | 1 | mg/L | 否
| 重庆环保投资集团有限公司渝南环境治理分公司（綦江区中峰镇污水处理厂） | D4620,污水处理及其再生利用 | 总排口 | 2025-03-12 00:00 | 化学需氧量 | 10 | 60 | mg/L | 否
| 重庆环保投资集团有限公司渝南环境治理分公司（綦江区中峰镇污水处理厂） | D4620,污水处理及其再生利用 | 总排口 | 2025-03-12 00:00 | 总氮（以N计） | 10.2 | 20 | mg/L | 否
| 重庆环保投资集团有限公司渝南环境治理分公司（綦江区中峰镇污水处理厂） | D4620,污水处理及其再生利用 | 进水口 | 2025-05-19 00:00 | 氨氮（NH3-N） | 23.6 |  | mg/L
| 重庆环保投资集团有限公司渝南环境治理分公司（綦江区中峰镇污水处理厂） | D4620,污水处理及其再生利用 | 进水口 | 2025-05-19 00:00 | 总磷（以P计） | 2.33 |  | mg/L
| 重庆环保投资集团有限公司渝南环境治理分公司（綦江区中峰镇污水处理厂） | D4620,污水处理及其再生利用 | 进水口 | 2025-05-19 00:00 | 化学需氧量 | 93 |  | mg/L
| 重庆环保投资集团有限公司渝南环境治理分公司（綦江区中峰镇污水处理厂） | D4620,污水处理及其再生利用 | 进水口 | 2025-05-19 00:00 | 总氮（以N计） | 42 |  | mg/L
| 重庆环保投资集团有限公司渝南环境治理分公司（綦江区中峰镇污水处理厂） | D4620,污水处理及其再生利用 | 进水口 | 2025-03-12 00:00 | 氨氮（NH3-N） | 19.7 |  | mg/L
| 重庆环保投资集团有限公司渝南环境治理分公司（綦江区中峰镇污水处理厂） | D4620,污水处理及其再生利用 | 进水口 | 2025-03-12 00:00 | 总磷（以P计） | 1.33 |  | mg/L
| 重庆环保投资集团有限公司渝南环境治理分公司（綦江区中峰镇污水处理厂） | D4620,污水处理及其再生利用 | 进水口 | 2025-03-12 00:00 | 化学需氧量 | 141 |  | mg/L
| 重庆环保投资集团有限公司渝南环境治理分公司（綦江区中峰镇污水处理厂） | D4620,污水处理及其再生利用 | 进水口 | 2025-03-12 00:00 | 总氮（以N计） | 26.7 |  | mg/L
26 | 重庆环保投资集团有限公司渝南环境治理分公司（綦江区永城镇污水处理厂） | D4620,污水处理及其再生利用 | 总排口 | 2025-05-28 00:00 | 生产负荷 | 77.3 |  | %
| 重庆环保投资集团有限公司渝南环境治理分公司（綦江区永城镇污水处理厂） | D4620,污水处理及其再生利用 | 总排口 | 2025-05-28 00:00 | 流量 | 48.8 |  | m3/h
| 重庆环保投资集团有限公司渝南环境治理分公司（綦江区永城镇污水处理厂） | D4620,污水处理及其再生利用 | 总排口 | 2025-05-28 00:00 | pH值 | 7.3 | 6-9 | 无量纲 | 否
| 重庆环保投资集团有限公司渝南环境治理分公司（綦江区永城镇污水处理厂） | D4620,污水处理及其再生利用 | 总排口 | 2025-05-28 00:00 | 氨氮（NH3-N） | 0.48 | 8 | 个/ml | 否
| 重庆环保投资集团有限公司渝南环境治理分公司（綦江区永城镇污水处理厂） | D4620,污水处理及其再生利用 | 总排口 | 2025-05-28 00:00 | 水温 | 20.2 |  | ℃
| 重庆环保投资集团有限公司渝南环境治理分公司（綦江区永城镇污水处理厂） | D4620,污水处理及其再生利用 | 总排口 | 2025-05-28 00:00 | 总磷（以P计） | 0.22 | 1 | mg/L | 否
| 重庆环保投资集团有限公司渝南环境治理分公司（綦江区永城镇污水处理厂） | D4620,污水处理及其再生利用 | 总排口 | 2025-05-28 00:00 | 化学需氧量 | 14 | 60 | mg/L | 否
| 重庆环保投资集团有限公司渝南环境治理分公司（綦江区永城镇污水处理厂） | D4620,污水处理及其再生利用 | 总排口 | 2025-05-28 00:00 | 总氮（以N计） | 14.5 | 20 | mg/L | 否
| 重庆环保投资集团有限公司渝南环境治理分公司（綦江区永城镇污水处理厂） | D4620,污水处理及其再生利用 | 进水口 | 2025-05-28 00:00 | 氨氮（NH3-N） | 18.6 |  | mg/L
| 重庆环保投资集团有限公司渝南环境治理分公司（綦江区永城镇污水处理厂） | D4620,污水处理及其再生利用 | 进水口 | 2025-05-28 00:00 | 总磷（以P计） | 2.09 |  | mg/L
| 重庆环保投资集团有限公司渝南环境治理分公司（綦江区永城镇污水处理厂） | D4620,污水处理及其再生利用 | 进水口 | 2025-05-28 00:00 | 化学需氧量 | 110 |  | mg/L
| 重庆环保投资集团有限公司渝南环境治理分公司（綦江区永城镇污水处理厂） | D4620,污水处理及其再生利用 | 进水口 | 2025-05-28 00:00 | 总氮（以N计） | 34.4 |  | mg/L
27 | 重庆环保投资集团有限公司渝南环境治理分公司（扶欢镇污水处理厂） | D4620,污水处理及其再生利用 | 总排口 | 2025-06-06 00:00 | 生产负荷 | 85.7 |  | %
| 重庆环保投资集团有限公司渝南环境治理分公司（扶欢镇污水处理厂） | D4620,污水处理及其再生利用 | 总排口 | 2025-06-06 00:00 | 流量 | 36 |  | m3/h
| 重庆环保投资集团有限公司渝南环境治理分公司（扶欢镇污水处理厂） | D4620,污水处理及其再生利用 | 总排口 | 2025-06-06 00:00 | pH值 | 7.1 | 6-9 | 无量纲 | 否
| 重庆环保投资集团有限公司渝南环境治理分公司（扶欢镇污水处理厂） | D4620,污水处理及其再生利用 | 总排口 | 2025-06-06 00:00 | 氨氮（NH3-N） | 0.15 | 8 | 个/ml | 否
| 重庆环保投资集团有限公司渝南环境治理分公司（扶欢镇污水处理厂） | D4620,污水处理及其再生利用 | 总排口 | 2025-06-06 00:00 | 水温 | 19.5 |  | ℃
| 重庆环保投资集团有限公司渝南环境治理分公司（扶欢镇污水处理厂） | D4620,污水处理及其再生利用 | 总排口 | 2025-06-06 00:00 | 总磷（以P计） | 0.28 | 1 | mg/L | 否
| 重庆环保投资集团有限公司渝南环境治理分公司（扶欢镇污水处理厂） | D4620,污水处理及其再生利用 | 总排口 | 2025-06-06 00:00 | 化学需氧量 | 10 | 60 | mg/L | 否
| 重庆环保投资集团有限公司渝南环境治理分公司（扶欢镇污水处理厂） | D4620,污水处理及其再生利用 | 总排口 | 2025-06-06 00:00 | 总氮（以N计） | 10.4 | 20 | mg/L | 否
| 重庆环保投资集团有限公司渝南环境治理分公司（扶欢镇污水处理厂） | D4620,污水处理及其再生利用 | 进水口 | 2025-06-06 00:00 | 氨氮（NH3-N） | 16.8 |  | mg/L
| 重庆环保投资集团有限公司渝南环境治理分公司（扶欢镇污水处理厂） | D4620,污水处理及其再生利用 | 进水口 | 2025-06-06 00:00 | 总磷（以P计） | 1.31 |  | mg/L
| 重庆环保投资集团有限公司渝南环境治理分公司（扶欢镇污水处理厂） | D4620,污水处理及其再生利用 | 进水口 | 2025-06-06 00:00 | 化学需氧量 | 85 |  | mg/L
| 重庆环保投资集团有限公司渝南环境治理分公司（扶欢镇污水处理厂） | D4620,污水处理及其再生利用 | 进水口 | 2025-06-06 00:00 | 总氮（以N计） | 20.4 |  | mg/L
28 | 重庆环保投资集团有限公司渝南环境治理分公司（綦江区石角镇污水处理厂） | D4620,污水处理及其再生利用 | 总排口 | 2025-05-29 00:00 | 生产负荷 | 57.1 |  | %
| 重庆环保投资集团有限公司渝南环境治理分公司（綦江区石角镇污水处理厂） | D4620,污水处理及其再生利用 | 总排口 | 2025-05-29 00:00 | 流量 | 15 |  | m3/h
| 重庆环保投资集团有限公司渝南环境治理分公司（綦江区石角镇污水处理厂） | D4620,污水处理及其再生利用 | 总排口 | 2025-05-29 00:00 | pH值 | 7.9 | 6-9 | 无量纲 | 否
| 重庆环保投资集团有限公司渝南环境治理分公司（綦江区石角镇污水处理厂） | D4620,污水处理及其再生利用 | 总排口 | 2025-05-29 00:00 | 氨氮（NH3-N） | 0.71 | 8 | 个/ml | 否
| 重庆环保投资集团有限公司渝南环境治理分公司（綦江区石角镇污水处理厂） | D4620,污水处理及其再生利用 | 总排口 | 2025-05-29 00:00 | 水温 | 22.2 |  | ℃
| 重庆环保投资集团有限公司渝南环境治理分公司（綦江区石角镇污水处理厂） | D4620,污水处理及其再生利用 | 总排口 | 2025-05-29 00:00 | 总磷（以P计） | 0.03 | 1 | mg/L | 否
| 重庆环保投资集团有限公司渝南环境治理分公司（綦江区石角镇污水处理厂） | D4620,污水处理及其再生利用 | 总排口 | 2025-05-29 00:00 | 化学需氧量 | 14 | 60 | mg/L | 否
| 重庆环保投资集团有限公司渝南环境治理分公司（綦江区石角镇污水处理厂） | D4620,污水处理及其再生利用 | 总排口 | 2025-05-29 00:00 | 总氮（以N计） | 10.3 | 20 | mg/L | 否
| 重庆环保投资集团有限公司渝南环境治理分公司（綦江区石角镇污水处理厂） | D4620,污水处理及其再生利用 | 总排口 | 2025-03-12 00:00 | 生产负荷 | 42.9 |  | %
| 重庆环保投资集团有限公司渝南环境治理分公司（綦江区石角镇污水处理厂） | D4620,污水处理及其再生利用 | 总排口 | 2025-03-12 00:00 | 流量 | 4.4 |  | m3/h
| 重庆环保投资集团有限公司渝南环境治理分公司（綦江区石角镇污水处理厂） | D4620,污水处理及其再生利用 | 总排口 | 2025-03-12 00:00 | pH值 | 7.4 | 6-9 | 无量纲 | 否
| 重庆环保投资集团有限公司渝南环境治理分公司（綦江区石角镇污水处理厂） | D4620,污水处理及其再生利用 | 总排口 | 2025-03-12 00:00 | 氨氮（NH3-N） | 0.99 | 8 | 个/ml | 否
| 重庆环保投资集团有限公司渝南环境治理分公司（綦江区石角镇污水处理厂） | D4620,污水处理及其再生利用 | 总排口 | 2025-03-12 00:00 | 水温 | 16.9 |  | ℃
| 重庆环保投资集团有限公司渝南环境治理分公司（綦江区石角镇污水处理厂） | D4620,污水处理及其再生利用 | 总排口 | 2025-03-12 00:00 | 总磷（以P计） | <0.01 | 1 | mg/L | 否
| 重庆环保投资集团有限公司渝南环境治理分公司（綦江区石角镇污水处理厂） | D4620,污水处理及其再生利用 | 总排口 | 2025-03-12 00:00 | 化学需氧量 | 10 | 60 | mg/L | 否
| 重庆环保投资集团有限公司渝南环境治理分公司（綦江区石角镇污水处理厂） | D4620,污水处理及其再生利用 | 总排口 | 2025-03-12 00:00 | 总氮（以N计） | 3.25 | 20 | mg/L | 否
| 重庆环保投资集团有限公司渝南环境治理分公司（綦江区石角镇污水处理厂） | D4620,污水处理及其再生利用 | 进水口 | 2025-03-12 00:00 | 氨氮（NH3-N） | 41.5 |  | mg/L
| 重庆环保投资集团有限公司渝南环境治理分公司（綦江区石角镇污水处理厂） | D4620,污水处理及其再生利用 | 进水口 | 2025-03-12 00:00 | 总磷（以P计） | 3.86 |  | mg/L
| 重庆环保投资集团有限公司渝南环境治理分公司（綦江区石角镇污水处理厂） | D4620,污水处理及其再生利用 | 进水口 | 2025-03-12 00:00 | 化学需氧量 | 144 |  | mg/L
| 重庆环保投资集团有限公司渝南环境治理分公司（綦江区石角镇污水处理厂） | D4620,污水处理及其再生利用 | 进水口 | 2025-03-12 00:00 | 总氮（以N计） | 61.2 |  | mg/L
29 | 重庆环保投资集团有限公司渝南环境治理分公司（綦江区隆盛镇污水处理厂） | D4620,污水处理及其再生利用 | 总排口 | 2025-05-28 00:00 | 生产负荷 | 75.6 |  | %
| 重庆环保投资集团有限公司渝南环境治理分公司（綦江区隆盛镇污水处理厂） | D4620,污水处理及其再生利用 | 总排口 | 2025-05-28 00:00 | 流量 | 35.3 |  | m3/h
| 重庆环保投资集团有限公司渝南环境治理分公司（綦江区隆盛镇污水处理厂） | D4620,污水处理及其再生利用 | 总排口 | 2025-05-28 00:00 | pH值 | 7.4 | 6-9 | 无量纲 | 否
| 重庆环保投资集团有限公司渝南环境治理分公司（綦江区隆盛镇污水处理厂） | D4620,污水处理及其再生利用 | 总排口 | 2025-05-28 00:00 | 氨氮（NH3-N） | 0.59 | 8 | 个/ml | 否
| 重庆环保投资集团有限公司渝南环境治理分公司（綦江区隆盛镇污水处理厂） | D4620,污水处理及其再生利用 | 总排口 | 2025-05-28 00:00 | 水温 | 20.6 |  | ℃
| 重庆环保投资集团有限公司渝南环境治理分公司（綦江区隆盛镇污水处理厂） | D4620,污水处理及其再生利用 | 总排口 | 2025-05-28 00:00 | 总磷（以P计） | 0.42 | 1 | mg/L | 否
| 重庆环保投资集团有限公司渝南环境治理分公司（綦江区隆盛镇污水处理厂） | D4620,污水处理及其再生利用 | 总排口 | 2025-05-28 00:00 | 化学需氧量 | 23 | 60 | mg/L | 否
| 重庆环保投资集团有限公司渝南环境治理分公司（綦江区隆盛镇污水处理厂） | D4620,污水处理及其再生利用 | 总排口 | 2025-05-28 00:00 | 总氮（以N计） | 3.71 | 20 | mg/L | 否
| 重庆环保投资集团有限公司渝南环境治理分公司（綦江区隆盛镇污水处理厂） | D4620,污水处理及其再生利用 | 总排口 | 2025-03-12 00:00 | 生产负荷 | 22.2 |  | %
| 重庆环保投资集团有限公司渝南环境治理分公司（綦江区隆盛镇污水处理厂） | D4620,污水处理及其再生利用 | 总排口 | 2025-03-12 00:00 | 流量 | 2.4 |  | m3/h
| 重庆环保投资集团有限公司渝南环境治理分公司（綦江区隆盛镇污水处理厂） | D4620,污水处理及其再生利用 | 总排口 | 2025-03-12 00:00 | pH值 | 7.7 | 6-9 | 无量纲 | 否
| 重庆环保投资集团有限公司渝南环境治理分公司（綦江区隆盛镇污水处理厂） | D4620,污水处理及其再生利用 | 总排口 | 2025-03-12 00:00 | 氨氮（NH3-N） | 0.87 | 8 | 个/ml | 否
| 重庆环保投资集团有限公司渝南环境治理分公司（綦江区隆盛镇污水处理厂） | D4620,污水处理及其再生利用 | 总排口 | 2025-03-12 00:00 | 水温 | 11 |  | ℃
| 重庆环保投资集团有限公司渝南环境治理分公司（綦江区隆盛镇污水处理厂） | D4620,污水处理及其再生利用 | 总排口 | 2025-03-12 00:00 | 总磷（以P计） | 0.03 | 1 | mg/L | 否
| 重庆环保投资集团有限公司渝南环境治理分公司（綦江区隆盛镇污水处理厂） | D4620,污水处理及其再生利用 | 总排口 | 2025-03-12 00:00 | 化学需氧量 | 15 | 60 | mg/L | 否
| 重庆环保投资集团有限公司渝南环境治理分公司（綦江区隆盛镇污水处理厂） | D4620,污水处理及其再生利用 | 总排口 | 2025-03-12 00:00 | 总氮（以N计） | 3 | 20 | mg/L | 否
| 重庆环保投资集团有限公司渝南环境治理分公司（綦江区隆盛镇污水处理厂） | D4620,污水处理及其再生利用 | 进水口 | 2025-05-28 00:00 | 氨氮（NH3-N） | 17.6 |  | mg/L
| 重庆环保投资集团有限公司渝南环境治理分公司（綦江区隆盛镇污水处理厂） | D4620,污水处理及其再生利用 | 进水口 | 2025-05-28 00:00 | 总磷（以P计） | 2.77 |  | mg/L
| 重庆环保投资集团有限公司渝南环境治理分公司（綦江区隆盛镇污水处理厂） | D4620,污水处理及其再生利用 | 进水口 | 2025-05-28 00:00 | 化学需氧量 | 144 |  | mg/L
| 重庆环保投资集团有限公司渝南环境治理分公司（綦江区隆盛镇污水处理厂） | D4620,污水处理及其再生利用 | 进水口 | 2025-05-28 00:00 | 总氮（以N计） | 28.9 |  | mg/L
| 重庆环保投资集团有限公司渝南环境治理分公司（綦江区隆盛镇污水处理厂） | D4620,污水处理及其再生利用 | 进水口 | 2025-03-12 00:00 | 氨氮（NH3-N） | 35.9 |  | mg/L
| 重庆环保投资集团有限公司渝南环境治理分公司（綦江区隆盛镇污水处理厂） | D4620,污水处理及其再生利用 | 进水口 | 2025-03-12 00:00 | 总磷（以P计） | 2.89 |  | mg/L
| 重庆环保投资集团有限公司渝南环境治理分公司（綦江区隆盛镇污水处理厂） | D4620,污水处理及其再生利用 | 进水口 | 2025-03-12 00:00 | 化学需氧量 | 153 |  | mg/L
| 重庆环保投资集团有限公司渝南环境治理分公司（綦江区隆盛镇污水处理厂） | D4620,污水处理及其再生利用 | 进水口 | 2025-03-12 00:00 | 总氮（以N计） | 53 |  | mg/L
30 | 重庆环保投资集团有限公司渝南环境治理分公司（綦江区北渡社区污水处理厂） | D4620,污水处理及其再生利用 | 总排口 | 2025-05-19 00:00 | 生产负荷 | 60 |  | %
| 重庆环保投资集团有限公司渝南环境治理分公司（綦江区北渡社区污水处理厂） | D4620,污水处理及其再生利用 | 总排口 | 2025-05-19 00:00 | 流量 | 25 |  | m3/h
| 重庆环保投资集团有限公司渝南环境治理分公司（綦江区北渡社区污水处理厂） | D4620,污水处理及其再生利用 | 总排口 | 2025-05-19 00:00 | 悬浮物 | 15 | 20 | mg/L | 否
| 重庆环保投资集团有限公司渝南环境治理分公司（綦江区北渡社区污水处理厂） | D4620,污水处理及其再生利用 | 总排口 | 2025-05-19 00:00 | pH值 | 7.5 | 6-9 | 无量纲 | 否
| 重庆环保投资集团有限公司渝南环境治理分公司（綦江区北渡社区污水处理厂） | D4620,污水处理及其再生利用 | 总排口 | 2025-05-19 00:00 | 氨氮（NH3-N） | 0.76 | 8 | 个/ml | 否
| 重庆环保投资集团有限公司渝南环境治理分公司（綦江区北渡社区污水处理厂） | D4620,污水处理及其再生利用 | 总排口 | 2025-05-19 00:00 | 水温 | 25.7 |  | ℃
| 重庆环保投资集团有限公司渝南环境治理分公司（綦江区北渡社区污水处理厂） | D4620,污水处理及其再生利用 | 总排口 | 2025-05-19 00:00 | 总磷（以P计） | 0.14 | 1 | mg/L | 否
| 重庆环保投资集团有限公司渝南环境治理分公司（綦江区北渡社区污水处理厂） | D4620,污水处理及其再生利用 | 总排口 | 2025-05-19 00:00 | 化学需氧量 | 18 | 60 | mg/L | 否
| 重庆环保投资集团有限公司渝南环境治理分公司（綦江区北渡社区污水处理厂） | D4620,污水处理及其再生利用 | 进水口 | 2025-05-19 00:00 | 氨氮（NH3-N） | 27.6 |  | mg/L
| 重庆环保投资集团有限公司渝南环境治理分公司（綦江区北渡社区污水处理厂） | D4620,污水处理及其再生利用 | 进水口 | 2025-05-19 00:00 | 总磷（以P计） | 3.37 |  | mg/L
| 重庆环保投资集团有限公司渝南环境治理分公司（綦江区北渡社区污水处理厂） | D4620,污水处理及其再生利用 | 进水口 | 2025-05-19 00:00 | 化学需氧量 | 180 |  | mg/L
31 | 重庆市豪洋水务建设管理有限公司(綦江污水处理厂) | D4620,污水处理及其再生利用 | 生活入河排污口 | 2025-05-28 00:00 | 生产负荷 | 90.8 |  | %
| 重庆市豪洋水务建设管理有限公司(綦江污水处理厂) | D4620,污水处理及其再生利用 | 生活入河排污口 | 2025-05-28 00:00 | 流量 | 1533 |  | m3/h
| 重庆市豪洋水务建设管理有限公司(綦江污水处理厂) | D4620,污水处理及其再生利用 | 生活入河排污口 | 2025-05-28 00:00 | 总汞 | <0.00004 | 0.001 | mg/L | 否
| 重庆市豪洋水务建设管理有限公司(綦江污水处理厂) | D4620,污水处理及其再生利用 | 生活入河排污口 | 2025-05-28 00:00 | 色度 | 3 | 30 | 倍 | 否
| 重庆市豪洋水务建设管理有限公司(綦江污水处理厂) | D4620,污水处理及其再生利用 | 生活入河排污口 | 2025-05-28 00:00 | 总砷 | <0.0003 | 0.1 | mg/L | 否
| 重庆市豪洋水务建设管理有限公司(綦江污水处理厂) | D4620,污水处理及其再生利用 | 生活入河排污口 | 2025-05-28 00:00 | 悬浮物 | 8 | 10 | mg/L | 否
| 重庆市豪洋水务建设管理有限公司(綦江污水处理厂) | D4620,污水处理及其再生利用 | 生活入河排污口 | 2025-05-28 00:00 | pH值 | 7 | 6-9 | 无量纲 | 否
| 重庆市豪洋水务建设管理有限公司(綦江污水处理厂) | D4620,污水处理及其再生利用 | 生活入河排污口 | 2025-05-28 00:00 | 温度 | 24.2 |  | 度
| 重庆市豪洋水务建设管理有限公司(綦江污水处理厂) | D4620,污水处理及其再生利用 | 生活入河排污口 | 2025-05-28 00:00 | 氨氮（NH3-N） | 0.47 | 8 | mg/L | 否
| 重庆市豪洋水务建设管理有限公司(綦江污水处理厂) | D4620,污水处理及其再生利用 | 生活入河排污口 | 2025-05-28 00:00 | 动植物油 | 0.42 | 1 | mg/L | 否
| 重庆市豪洋水务建设管理有限公司(綦江污水处理厂) | D4620,污水处理及其再生利用 | 生活入河排污口 | 2025-05-28 00:00 | 五日生化需氧量 | 3.1 | 10 | mg/L | 否
| 重庆市豪洋水务建设管理有限公司(綦江污水处理厂) | D4620,污水处理及其再生利用 | 生活入河排污口 | 2025-05-28 00:00 | 总磷（以P计） | 0.2 | 0.5 | mg/L | 否
| 重庆市豪洋水务建设管理有限公司(綦江污水处理厂) | D4620,污水处理及其再生利用 | 生活入河排污口 | 2025-05-28 00:00 | 总镉 | <0.0001 | 0.005 | mg/L | 否
| 重庆市豪洋水务建设管理有限公司(綦江污水处理厂) | D4620,污水处理及其再生利用 | 生活入河排污口 | 2025-05-28 00:00 | 石油类 | <0.06 | 1 | mg/L | 否
| 重庆市豪洋水务建设管理有限公司(綦江污水处理厂) | D4620,污水处理及其再生利用 | 生活入河排污口 | 2025-05-28 00:00 | 总铬 | <0.004 | 0.1 | mg/L | 否
| 重庆市豪洋水务建设管理有限公司(綦江污水处理厂) | D4620,污水处理及其再生利用 | 生活入河排污口 | 2025-05-28 00:00 | 阴离子表面活性剂（LAS） | 0.14 | 0.5 | mg/L | 否
| 重庆市豪洋水务建设管理有限公司(綦江污水处理厂) | D4620,污水处理及其再生利用 | 生活入河排污口 | 2025-05-28 00:00 | 粪大肠菌群数 | 24 | 1000 | MPN/L | 否
| 重庆市豪洋水务建设管理有限公司(綦江污水处理厂) | D4620,污水处理及其再生利用 | 生活入河排污口 | 2025-05-28 00:00 | 化学需氧量 | 28 | 50 | mg/L | 否
| 重庆市豪洋水务建设管理有限公司(綦江污水处理厂) | D4620,污水处理及其再生利用 | 生活入河排污口 | 2025-05-28 00:00 | 六价铬 | <0.004 | 0.05 | mg/L | 否
| 重庆市豪洋水务建设管理有限公司(綦江污水处理厂) | D4620,污水处理及其再生利用 | 生活入河排污口 | 2025-05-28 00:00 | 总氮（以N计） | 7.54 | 15 | mg/L | 否
| 重庆市豪洋水务建设管理有限公司(綦江污水处理厂) | D4620,污水处理及其再生利用 | 进水口 | 2025-05-28 00:00 | 氨氮（NH3-N） | 17.9 | 30 | mg/L | 否
| 重庆市豪洋水务建设管理有限公司(綦江污水处理厂) | D4620,污水处理及其再生利用 | 进水口 | 2025-05-28 00:00 | 总磷（以P计） | 1.82 | 4.5 | mg/L | 否
| 重庆市豪洋水务建设管理有限公司(綦江污水处理厂) | D4620,污水处理及其再生利用 | 进水口 | 2025-05-28 00:00 | 化学需氧量 | 113 | 340 | mg/L | 否
| 重庆市豪洋水务建设管理有限公司(綦江污水处理厂) | D4620,污水处理及其再生利用 | 进水口 | 2025-05-28 00:00 | 总氮（以N计） | 36 | 40 | mg/L | 否
32 | 重庆环保投资集团有限公司渝南环境治理分公司（永新镇污水处理厂） | D4620,污水处理及其再生利用 | 总排口 | 2025-05-29 00:00 | 生产负荷 | 101.6 |  | %
| 重庆环保投资集团有限公司渝南环境治理分公司（永新镇污水处理厂） | D4620,污水处理及其再生利用 | 总排口 | 2025-05-29 00:00 | 流量 | 180 |  | m3/h
| 重庆环保投资集团有限公司渝南环境治理分公司（永新镇污水处理厂） | D4620,污水处理及其再生利用 | 总排口 | 2025-05-29 00:00 | pH值 | 7.1 | 6-9 | 无量纲 | 否
| 重庆环保投资集团有限公司渝南环境治理分公司（永新镇污水处理厂） | D4620,污水处理及其再生利用 | 总排口 | 2025-05-29 00:00 | 氨氮（NH3-N） | 0.09 | 8 | 个/ml | 否
| 重庆环保投资集团有限公司渝南环境治理分公司（永新镇污水处理厂） | D4620,污水处理及其再生利用 | 总排口 | 2025-05-29 00:00 | 水温 | 23.7 |  | ℃
| 重庆环保投资集团有限公司渝南环境治理分公司（永新镇污水处理厂） | D4620,污水处理及其再生利用 | 总排口 | 2025-05-29 00:00 | 总磷（以P计） | 0.36 | 1 | mg/L | 否
| 重庆环保投资集团有限公司渝南环境治理分公司（永新镇污水处理厂） | D4620,污水处理及其再生利用 | 总排口 | 2025-05-29 00:00 | 化学需氧量 | 11 | 60 | mg/L | 否
| 重庆环保投资集团有限公司渝南环境治理分公司（永新镇污水处理厂） | D4620,污水处理及其再生利用 | 总排口 | 2025-05-29 00:00 | 总氮（以N计） | 6.36 | 20 | mg/L | 否
| 重庆环保投资集团有限公司渝南环境治理分公司（永新镇污水处理厂） | D4620,污水处理及其再生利用 | 进水口 | 2025-05-29 00:00 | 氨氮（NH3-N） | 5.94 |  | mg/L
| 重庆环保投资集团有限公司渝南环境治理分公司（永新镇污水处理厂） | D4620,污水处理及其再生利用 | 进水口 | 2025-05-29 00:00 | 总磷（以P计） | 0.56 |  | mg/L
| 重庆环保投资集团有限公司渝南环境治理分公司（永新镇污水处理厂） | D4620,污水处理及其再生利用 | 进水口 | 2025-05-29 00:00 | 化学需氧量 | 73 |  | mg/L
| 重庆环保投资集团有限公司渝南环境治理分公司（永新镇污水处理厂） | D4620,污水处理及其再生利用 | 进水口 | 2025-05-29 00:00 | 总氮（以N计） | 25.6 |  | mg/L